## summary
Balun | Current | Type 1:4 |  | Case 8 |  | Turns | Left | 7 | Wire | Diameter | 0.51 | mm
|  |  | Core | FT140#43 |  |  | Right | 7 |  | Coating Material |  | Teflon
[6 empty] | Lower Limit |  | Upper Limit
[5 empty] | ZL= | 198.3 |  | 203.2
[5 empty] | Z0= | 99.15 |  | 101.6

## 200
Freq(MHz) | Rs | Xs(200) | Z0 | SWR(200)
0
0.75 | 50.2 | 3.12 | 50 | 1.0644
1.5 | 50.18 | 1.49 | 50 | 1.0304
2.25 | 50.15 | 0.96 | 50 | 1.0196
3 | 50.1 | 0.83 | 50 | 1.0168
3.75 | 50.1 | 0.74 | 50 | 1.015
4.5 | 50.11 | 0.66 | 50 | 1.0135
5.25 | 50.13 | 0.63 | 50 | 1.0129
6 | 50.16 | 0.57 | 50 | 1.0119
6.75 | 50.15 | 0.62 | 50 | 1.0128
7.5 | 50.15 | 0.59 | 50 | 1.0122
8.25 | 50.19 | 0.56 | 50 | 1.0119
9 | 50.15 | 0.59 | 50 | 1.0122
9.75 | 50.2 | 0.55 | 50 | 1.0117
10.5 | 50.25 | 0.52 | 50 | 1.0116
11.25 | 50.21 | 0.57 | 50 | 1.0122
12 | 50.26 | 0.56 | 50 | 1.0124
12.75 | 50.25 | 0.52 | 50 | 1.0116
13.5 | 50.26 | 0.52 | 50 | 1.0117
14.25 | 50.27 | 0.56 | 50 | 1.0125
15 | 50.25 | 0.59 | 50 | 1.0129
15.75 | 50.29 | 0.56 | 50 | 1.0127
16.5 | 50.25 | 0.59 | 50 | 1.0129
17.25 | 50.24 | 0.59 | 50 | 1.0128
18 | 50.24 | 0.61 | 50 | 1.0132
18.75 | 50.23 | 0.62 | 50 | 1.0133
19.5 | 50.26 | 0.63 | 50 | 1.0137
20.25 | 50.27 | 0.61 | 50 | 1.0134
21 | 50.24 | 0.64 | 50 | 1.0137
21.75 | 50.24 | 0.69 | 50 | 1.0147
22.5 | 50.19 | 0.64 | 50 | 1.0134
23.25 | 50.23 | 0.7 | 50 | 1.0148
24 | 50.17 | 0.71 | 50 | 1.0147
24.75 | 50.2 | 0.75 | 50 | 1.0156
25.5 | 50.21 | 0.78 | 50 | 1.0163
26.25 | 50.2 | 0.8 | 50 | 1.0166
27 | 50.26 | 0.9 | 50 | 1.0189
27.75 | 50.11 | 0.82 | 50 | 1.0167
28.5 | 50.1 | 0.89 | 50 | 1.0181
29.25 | 50.23 | 0.98 | 50 | 1.0203
30 | 50.2 | 0.92 | 50 | 1.019
30.75 | 50.18 | 0.98 | 50 | 1.0201
31.5 | 50.13 | 1.05 | 50 | 1.0214
32.25 | 50.18 | 1.08 | 50 | 1.0221
33 | 50.15 | 1.1 | 50 | 1.0224
33.75 | 50.15 | 1.12 | 50 | 1.0228
34.5 | 50.15 | 1.17 | 50 | 1.0238
35.25 | 50.1 | 1.18 | 50 | 1.0239
36 | 50.08 | 1.27 | 50 | 1.0258
36.75 | 50.04 | 1.29 | 50 | 1.0261
37.5 | 49.98 | 1.37 | 50 | 1.0278
38.25 | 49.99 | 1.55 | 50 | 1.0315
39 | 50.12 | 1.68 | 50 | 1.0342
39.75 | 50.18 | 1.7 | 50 | 1.0347
40.5 | 50.24 | 1.75 | 50 | 1.0359
41.25 | 50.31 | 1.79 | 50 | 1.0369
42 | 50.29 | 1.79 | 50 | 1.0368
42.75 | 50.27 | 1.86 | 50 | 1.0382
43.5 | 50.29 | 1.93 | 50 | 1.0397
44.25 | 50.3 | 2.05 | 50 | 1.0422
45 | 50.31 | 2.12 | 50 | 1.0436
45.75 | 50.38 | 2.17 | 50 | 1.0449
46.5 | 50.43 | 2.24 | 50 | 1.0465
47.25 | 50.48 | 2.28 | 50 | 1.0475
48 | 50.55 | 2.37 | 50 | 1.0496
48.75 | 50.6 | 2.42 | 50 | 1.0508
49.5 | 50.64 | 2.48 | 50 | 1.0522
50.25 | 50.66 | 2.54 | 50 | 1.0535
51 | 50.67 | 2.61 | 50 | 1.055
51.75 | 50.7 | 2.66 | 50 | 1.0561
52.5 | 50.76 | 2.76 | 50 | 1.0585
53.25 | 50.81 | 2.79 | 50 | 1.0593
54 | 50.86 | 2.87 | 50 | 1.0612
54.75 | 50.91 | 2.96 | 50 | 1.0633
55.5 | 50.94 | 2.99 | 50 | 1.0641
56.25 | 50.99 | 3.14 | 50 | 1.0674
57 | 51.01 | 3.15 | 50 | 1.0677
57.75 | 51.11 | 3.24 | 50 | 1.0701
58.5 | 51.16 | 3.32 | 50 | 1.072
59.25 | 51.2 | 3.4 | 50 | 1.0738
60 | 51.28 | 3.44 | 50 | 1.0752
60.75 | 51.38 | 3.56 | 50 | 1.0782
61.5 | 51.41 | 3.62 | 50 | 1.0796
62.25 | 51.49 | 3.72 | 50 | 1.0822
63 | 51.62 | 3.78 | 50 | 1.0843
63.75 | 51.72 | 3.89 | 50 | 1.0872
64.5 | 51.78 | 3.99 | 50 | 1.0896
65.25 | 51.84 | 4.08 | 50 | 1.0919
66 | 51.95 | 4.14 | 50 | 1.0939
66.75 | 52.04 | 4.25 | 50 | 1.0968
67.5 | 52.15 | 4.29 | 50 | 1.0985
68.25 | 52.25 | 4.42 | 50 | 1.1019
69 | 52.37 | 4.5 | 50 | 1.1045
69.75 | 52.48 | 4.62 | 50 | 1.1077
70.5 | 52.57 | 4.66 | 50 | 1.1093
71.25 | 52.72 | 4.75 | 50 | 1.1124
72 | 52.82 | 4.84 | 50 | 1.1151
72.75 | 52.96 | 4.9 | 50 | 1.1176
73.5 | 53.11 | 4.99 | 50 | 1.1208
74.25 | 53.22 | 5.09 | 50 | 1.1238
75 | 53.37 | 5.2 | 50 | 1.1274
75.75 | 53.53 | 5.2 | 50 | 1.1291
76.5 | 53.69 | 5.29 | 50 | 1.1325
77.25 | 53.77 | 5.37 | 50 | 1.1348
78 | 53.91 | 5.48 | 50 | 1.1383
78.75 | 54.08 | 5.51 | 50 | 1.1408
79.5 | 54.22 | 5.57 | 50 | 1.1435
80.25 | 54.4 | 5.67 | 50 | 1.1474
81 | 54.6 | 5.75 | 50 | 1.1512
81.75 | 54.78 | 5.84 | 50 | 1.155
82.5 | 54.94 | 5.97 | 50 | 1.1592
83.25 | 55.09 | 6 | 50 | 1.1616
84 | 55.25 | 6.09 | 50 | 1.1651
84.75 | 55.47 | 6.18 | 50 | 1.1695
85.5 | 55.68 | 6.23 | 50 | 1.1731
86.25 | 55.89 | 6.28 | 50 | 1.1767
87 | 56.1 | 6.4 | 50 | 1.1815
87.75 | 56.31 | 6.4 | 50 | 1.1843
88.5 | 56.54 | 6.48 | 50 | 1.1888
89.25 | 56.77 | 6.47 | 50 | 1.1919
90 | 56.98 | 6.59 | 50 | 1.1967
90.75 | 57.16 | 6.52 | 50 | 1.1983
91.5 | 57.44 | 6.58 | 50 | 1.2033
92.25 | 57.59 | 6.66 | 50 | 1.2067
93 | 57.78 | 6.71 | 50 | 1.2103
93.75 | 58.08 | 6.74 | 50 | 1.2152
94.5 | 58.26 | 6.84 | 50 | 1.2194
95.25 | 58.58 | 6.9 | 50 | 1.2252
96 | 58.75 | 6.95 | 50 | 1.2285
96.75 | 59.02 | 6.93 | 50 | 1.2325
97.5 | 59.34 | 7.13 | 50 | 1.2402
98.25 | 59.61 | 7.28 | 50 | 1.2466
99 | 59.94 | 7.32 | 50 | 1.2523
99.75 | 60.23 | 7.42 | 50 | 1.2583
100.5 | 60.56 | 7.48 | 50 | 1.2644
101.25 | 60.92 | 7.51 | 50 | 1.2707
102 | 61.37 | 7.64 | 50 | 1.2797
102.75 | 61.76 | 7.63 | 50 | 1.2861
103.5 | 62.26 | 7.67 | 50 | 1.295
104.25 | 62.74 | 7.68 | 50 | 1.3032
105 | 63.15 | 7.73 | 50 | 1.3108
105.75 | 63.66 | 7.6 | 50 | 1.3181
106.5 | 64.14 | 7.47 | 50 | 1.3251
107.25 | 64.53 | 7.47 | 50 | 1.3319
108 | 64.98 | 7.39 | 50 | 1.3391
108.75 | 65.47 | 7.25 | 50 | 1.3465
109.5 | 65.98 | 7.21 | 50 | 1.3553
110.25 | 66.46 | 7.17 | 50 | 1.3637
111 | 66.99 | 6.95 | 50 | 1.3714
111.75 | 67.43 | 6.86 | 50 | 1.3788
112.5 | 67.98 | 6.66 | 50 | 1.3874
113.25 | 68.52 | 6.55 | 50 | 1.3966
114 | 69.06 | 6.33 | 50 | 1.4051
114.75 | 69.65 | 6.14 | 50 | 1.415
115.5 | 70.25 | 5.91 | 50 | 1.4249
116.25 | 70.87 | 5.65 | 50 | 1.4351
117 | 71.46 | 5.3 | 50 | 1.4444
117.75 | 72.01 | 4.93 | 50 | 1.4531
118.5 | 72.57 | 4.44 | 50 | 1.4617
119.25 | 73.15 | 4.07 | 50 | 1.4715
120 | 73.72 | 3.56 | 50 | 1.4807
120.75 | 74.17 | 3.1 | 50 | 1.4881
121.5 | 74.69 | 2.66 | 50 | 1.4972
122.25 | 75.19 | 2.21 | 50 | 1.5061
123 | 75.71 | 1.68 | 50 | 1.5155
123.75 | 76.22 | 0.98 | 50 | 1.5248
124.5 | 76.7 | 0.53 | 50 | 1.5341
125.25 | 77.12 | -0.1 | 50 | 1.5424
126 | 77.69 | -0.64 | 50 | 1.554
126.75 | 78.08 | -1.31 | 50 | 1.5623
127.5 | 78.47 | -2.03 | 50 | 1.5712
128.25 | 78.98 | -2.64 | 50 | 1.5825
129 | 79.5 | -3.4 | 50 | 1.5948
129.75 | 79.83 | -4.1 | 50 | 1.6035
130.5 | 80.18 | -4.98 | 50 | 1.6137
131.25 | 80.55 | -5.77 | 50 | 1.6244
132 | 80.89 | -6.61 | 50 | 1.6352
132.75 | 81.08 | -7.45 | 50 | 1.6435
133.5 | 81.31 | -8.35 | 50 | 1.6535
134.25 | 81.54 | -9.18 | 50 | 1.6635
135 | 81.69 | -9.96 | 50 | 1.6721
135.75 | 81.86 | -10.91 | 50 | 1.6828
136.5 | 82 | -11.83 | 50 | 1.6933
137.25 | 82.06 | -12.69 | 50 | 1.7023
138 | 82.19 | -13.56 | 50 | 1.7132
138.75 | 82.22 | -14.44 | 50 | 1.7228
139.5 | 82.41 | -15.31 | 50 | 1.7357
140.25 | 82.44 | -16.26 | 50 | 1.747
141 | 82.58 | -17.34 | 50 | 1.7625
141.75 | 82.55 | -18.49 | 50 | 1.7767
142.5 | 82.39 | -19.65 | 50 | 1.7896
143.25 | 82.16 | -20.71 | 50 | 1.8009
144 | 81.83 | -21.7 | 50 | 1.8103
144.75 | 81.46 | -22.79 | 50 | 1.8215
145.5 | 81.06 | -23.82 | 50 | 1.8322
146.25 | 80.6 | -24.68 | 50 | 1.84
147 | 80.1 | -25.72 | 50 | 1.8512
147.75 | 79.65 | -26.55 | 50 | 1.8602
148.5 | 79.14 | -27.43 | 50 | 1.87
149.25 | 78.53 | -28.12 | 50 | 1.8755
150 | 77.79 | -29.07 | 50 | 1.8854

## 207.9
Freq(MHz) | Rs | Xs(207.9) | Z0 | SWR(207.9)
0
0.75 | 52.18 | 3.34 | 51.975 | 1.0664
1.5 | 52.23 | 1.49 | 51.975 | 1.0294
2.25 | 52.15 | 0.84 | 51.975 | 1.0166 | 51.975
3 | 52.09 | 0.57 | 51.975 | 1.0112
3.75 | 52.08 | 0.33 | 51.975 | 1.0067
4.5 | 52.06 | 0.19 | 51.975 | 1.004
5.25 | 52.05 | 0.09 | 51.975 | 1.0023
6 | 52.08 | -0.05 | 51.975 | 1.0022
6.75 | 52.07 | -0.16 | 51.975 | 1.0036
7.5 | 51.99 | -0.23 | 51.975 | 1.0044
8.25 | 52.03 | -0.31 | 51.975 | 1.0061
9 | 52 | -0.42 | 51.975 | 1.0081
9.75 | 51.99 | -0.5 | 51.975 | 1.0097
10.5 | 51.94 | -0.56 | 51.975 | 1.0109
11.25 | 51.89 | -0.6 | 51.975 | 1.0117
12 | 51.87 | -0.7 | 51.975 | 1.0137
12.75 | 51.83 | -0.76 | 51.975 | 1.015
13.5 | 51.79 | -0.82 | 51.975 | 1.0163
14.25 | 51.7 | -0.91 | 51.975 | 1.0185
15 | 51.68 | -0.98 | 51.975 | 1.0199
15.75 | 51.65 | -1.03 | 51.975 | 1.0211
16.5 | 51.56 | -1.09 | 51.975 | 1.0228
17.25 | 51.48 | -1.16 | 51.975 | 1.0247
18 | 51.43 | -1.19 | 51.975 | 1.0256
18.75 | 51.4 | -1.17 | 51.975 | 1.0255
19.5 | 51.34 | -1.2 | 51.975 | 1.0266
20.25 | 51.15 | -1.29 | 51.975 | 1.0301
21 | 51.12 | -1.32 | 51.975 | 1.031
21.75 | 51.05 | -1.33 | 51.975 | 1.0319
22.5 | 50.96 | -1.41 | 51.975 | 1.0343
23.25 | 50.8 | -1.42 | 51.975 | 1.0365
24 | 50.83 | -1.37 | 51.975 | 1.0353
24.75 | 50.74 | -1.33 | 51.975 | 1.036
25.5 | 50.53 | -1.45 | 51.975 | 1.0408
26.25 | 50.55 | -1.38 | 51.975 | 1.0395
27 | 50.46 | -1.42 | 51.975 | 1.0414
27.75 | 50.34 | -1.37 | 51.975 | 1.0426
28.5 | 50.26 | -1.36 | 51.975 | 1.0438
29.25 | 50.19 | -1.29 | 51.975 | 1.0441
30 | 50.14 | -1.3 | 51.975 | 1.045
30.75 | 50 | -1.29 | 51.975 | 1.0474
31.5 | 49.93 | -1.25 | 51.975 | 1.0482
32.25 | 49.89 | -1.23 | 51.975 | 1.0487
33 | 49.81 | -1.17 | 51.975 | 1.0495
33.75 | 49.71 | -1.17 | 51.975 | 1.0514
34.5 | 49.61 | -1.12 | 51.975 | 1.0529
35.25 | 49.5 | -1.06 | 51.975 | 1.0545
36 | 49.37 | -1.02 | 51.975 | 1.0568
36.75 | 49.24 | -0.98 | 51.975 | 1.0591
37.5 | 49.11 | -0.81 | 51.975 | 1.0607
38.25 | 49.03 | -0.58 | 51.975 | 1.0613
39 | 49.13 | -0.41 | 51.975 | 1.0585
39.75 | 49.12 | -0.4 | 51.975 | 1.0587
40.5 | 49.11 | -0.32 | 51.975 | 1.0587
41.25 | 49.06 | -0.29 | 51.975 | 1.0597
42 | 48.97 | -0.24 | 51.975 | 1.0616
42.75 | 48.89 | -0.14 | 51.975 | 1.0632
43.5 | 48.82 | -0.06 | 51.975 | 1.0646
44.25 | 48.79 | 0.11 | 51.975 | 1.0653
45 | 48.77 | 0.24 | 51.975 | 1.0659
45.75 | 48.74 | 0.32 | 51.975 | 1.0667
46.5 | 48.76 | 0.38 | 51.975 | 1.0664
47.25 | 48.75 | 0.51 | 51.975 | 1.067
48 | 48.68 | 0.58 | 51.975 | 1.0688
48.75 | 48.7 | 0.7 | 51.975 | 1.0688
49.5 | 48.66 | 0.81 | 51.975 | 1.0702
50.25 | 48.64 | 0.94 | 51.975 | 1.0713
51 | 48.61 | 1.04 | 51.975 | 1.0726
51.75 | 48.57 | 1.17 | 51.975 | 1.0743
52.5 | 48.57 | 1.26 | 51.975 | 1.0749
53.25 | 48.58 | 1.4 | 51.975 | 1.0758
54 | 48.61 | 1.53 | 51.975 | 1.0763
54.75 | 48.53 | 1.69 | 51.975 | 1.0794
55.5 | 48.56 | 1.81 | 51.975 | 1.0799
56.25 | 48.6 | 1.95 | 51.975 | 1.0806
57 | 48.59 | 2.09 | 51.975 | 1.0824
57.75 | 48.63 | 2.22 | 51.975 | 1.0831
58.5 | 48.62 | 2.38 | 51.975 | 1.0852
59.25 | 48.66 | 2.56 | 51.975 | 1.0868
60 | 48.68 | 2.66 | 51.975 | 1.0878
60.75 | 48.72 | 2.81 | 51.975 | 1.0892
61.5 | 48.76 | 3 | 51.975 | 1.0912
62.25 | 48.78 | 3.14 | 51.975 | 1.093
63 | 48.83 | 3.27 | 51.975 | 1.0942
63.75 | 48.92 | 3.42 | 51.975 | 1.0952
64.5 | 48.97 | 3.61 | 51.975 | 1.0975
65.25 | 49.05 | 3.77 | 51.975 | 1.0991
66 | 49.12 | 3.89 | 51.975 | 1.1002
66.75 | 49.19 | 4.08 | 51.975 | 1.1026
67.5 | 49.28 | 4.28 | 51.975 | 1.1051
68.25 | 49.36 | 4.4 | 51.975 | 1.1063
69 | 49.46 | 4.55 | 51.975 | 1.1079
69.75 | 49.56 | 4.74 | 51.975 | 1.1105
70.5 | 49.7 | 4.9 | 51.975 | 1.1121
71.25 | 49.82 | 5.1 | 51.975 | 1.1149
72 | 49.93 | 5.23 | 51.975 | 1.1165
72.75 | 50.05 | 5.41 | 51.975 | 1.1191
73.5 | 50.18 | 5.55 | 51.975 | 1.1209
74.25 | 50.32 | 5.71 | 51.975 | 1.1232
75 | 50.48 | 5.83 | 51.975 | 1.1246
75.75 | 50.63 | 6.01 | 51.975 | 1.1275
76.5 | 50.81 | 6.15 | 51.975 | 1.1294
77.25 | 50.96 | 6.31 | 51.975 | 1.1321
78 | 51.1 | 6.48 | 51.975 | 1.1352
78.75 | 51.29 | 6.63 | 51.975 | 1.1377
79.5 | 51.45 | 6.8 | 51.975 | 1.1409
80.25 | 51.6 | 6.95 | 51.975 | 1.1437
81 | 51.84 | 7.12 | 51.975 | 1.1469
81.75 | 52.04 | 7.29 | 51.975 | 1.1503
82.5 | 52.23 | 7.42 | 51.975 | 1.153
83.25 | 52.46 | 7.52 | 51.975 | 1.1551
84 | 52.7 | 7.71 | 51.975 | 1.1593
84.75 | 52.88 | 7.82 | 51.975 | 1.1619
85.5 | 53.11 | 7.99 | 51.975 | 1.1659
86.25 | 53.39 | 8.07 | 51.975 | 1.1681
87 | 53.64 | 8.25 | 51.975 | 1.1726
87.75 | 53.85 | 8.34 | 51.975 | 1.1752
88.5 | 54.16 | 8.48 | 51.975 | 1.1792
89.25 | 54.45 | 8.56 | 51.975 | 1.1821
90 | 54.6 | 8.67 | 51.975 | 1.1851
90.75 | 54.88 | 8.69 | 51.975 | 1.1869
91.5 | 55.18 | 8.87 | 51.975 | 1.1923
92.25 | 55.46 | 8.98 | 51.975 | 1.1962
93 | 55.7 | 9.14 | 51.975 | 1.201
93.75 | 56.14 | 9.39 | 51.975 | 1.2091
94.5 | 56.25 | 9.37 | 51.975 | 1.2095
95.25 | 56.59 | 9.51 | 51.975 | 1.2148
96 | 56.96 | 9.68 | 51.975 | 1.2211
96.75 | 57.24 | 9.72 | 51.975 | 1.2242
97.5 | 57.6 | 9.88 | 51.975 | 1.2305
98.25 | 57.97 | 10.05 | 51.975 | 1.2371
99 | 58.35 | 10.24 | 51.975 | 1.2443
99.75 | 58.76 | 10.37 | 51.975 | 1.2508
100.5 | 59.25 | 10.56 | 51.975 | 1.2593
101.25 | 59.73 | 10.69 | 51.975 | 1.2668
102 | 60.28 | 10.77 | 51.975 | 1.2743
102.75 | 60.78 | 10.87 | 51.975 | 1.2818
103.5 | 61.28 | 10.93 | 51.975 | 1.2887
104.25 | 61.88 | 10.9 | 51.975 | 1.2956
105 | 62.48 | 11.02 | 51.975 | 1.3052
105.75 | 63.03 | 10.91 | 51.975 | 1.3107
106.5 | 63.56 | 10.88 | 51.975 | 1.3174
107.25 | 64.14 | 10.79 | 51.975 | 1.3241
108 | 64.65 | 10.79 | 51.975 | 1.3313
108.75 | 65.22 | 10.71 | 51.975 | 1.3385
109.5 | 65.86 | 10.65 | 51.975 | 1.3471
110.25 | 66.54 | 10.53 | 51.975 | 1.3559
111 | 67.12 | 10.34 | 51.975 | 1.3624
111.75 | 67.82 | 10.19 | 51.975 | 1.3716
112.5 | 68.45 | 9.9 | 51.975 | 1.3783
113.25 | 69.06 | 9.77 | 51.975 | 1.3869
114 | 69.78 | 9.62 | 51.975 | 1.3972
114.75 | 70.47 | 9.27 | 51.975 | 1.4052
115.5 | 71.24 | 8.96 | 51.975 | 1.4154
116.25 | 71.92 | 8.63 | 51.975 | 1.4242
117 | 72.59 | 8.16 | 51.975 | 1.4319
117.75 | 73.28 | 7.65 | 51.975 | 1.4402
118.5 | 73.9 | 7.1 | 51.975 | 1.4474
119.25 | 74.36 | 6.6 | 51.975 | 1.4524
120 | 74.98 | 6.14 | 51.975 | 1.461
120.75 | 75.52 | 5.51 | 51.975 | 1.4676
121.5 | 76.09 | 5.01 | 51.975 | 1.4758
122.25 | 76.58 | 4.44 | 51.975 | 1.4825
123 | 77.15 | 3.84 | 51.975 | 1.4911
123.75 | 77.63 | 3.2 | 51.975 | 1.4982
124.5 | 78.23 | 2.57 | 51.975 | 1.5081
125.25 | 78.83 | 1.97 | 51.975 | 1.5184
126 | 79.31 | 1.31 | 51.975 | 1.5267
126.75 | 79.8 | 0.6 | 51.975 | 1.5355
127.5 | 80.44 | -0.16 | 51.975 | 1.5477
128.25 | 80.9 | -0.94 | 51.975 | 1.5569
129 | 81.43 | -1.8 | 51.975 | 1.568
129.75 | 81.79 | -2.67 | 51.975 | 1.5765
130.5 | 82.22 | -3.7 | 51.975 | 1.5872
131.25 | 82.56 | -4.52 | 51.975 | 1.5963
132 | 82.89 | -5.56 | 51.975 | 1.6066
132.75 | 83.07 | -6.54 | 51.975 | 1.6144
133.5 | 83.33 | -7.54 | 51.975 | 1.6246
134.25 | 83.52 | -8.45 | 51.975 | 1.6335
135 | 83.69 | -9.47 | 51.975 | 1.6433
135.75 | 83.89 | -10.45 | 51.975 | 1.6541
136.5 | 84.02 | -11.5 | 51.975 | 1.6647
137.25 | 84.16 | -12.53 | 51.975 | 1.6761
138 | 84.08 | -13.68 | 51.975 | 1.6853
138.75 | 84.16 | -14.78 | 51.975 | 1.6977
139.5 | 84.09 | -15.84 | 51.975 | 1.7079
140.25 | 83.95 | -17.06 | 51.975 | 1.7194
141 | 83.72 | -18.25 | 51.975 | 1.7302
141.75 | 83.39 | -19.54 | 51.975 | 1.7416
142.5 | 82.85 | -20.62 | 51.975 | 1.748
143.25 | 82.34 | -21.69 | 51.975 | 1.7559
144 | 81.67 | -22.49 | 51.975 | 1.7581
144.75 | 81.17 | -23.33 | 51.975 | 1.7642
145.5 | 80.64 | -24.09 | 51.975 | 1.7693
146.25 | 80.15 | -24.93 | 51.975 | 1.777
147 | 79.67 | -25.57 | 51.975 | 1.7819
147.75 | 79.14 | -26.4 | 51.975 | 1.7903
148.5 | 78.68 | -27.09 | 51.975 | 1.7975
149.25 | 78.15 | -27.87 | 51.975 | 1.8063
150 | 77.77 | -28.23 | 51.975 | 1.809

## 198.3
Freq(MHz) | Rs | Xs(198.3) | Z0 | SWR(207.9)
0
0.75 | 49.66 | 3.1 | 49.575 | 1.0645
1.5 | 49.69 | 1.51 | 49.575 | 1.031
2.25 | 49.66 | 0.97 | 49.575 | 1.0198 | 49.575
3 | 49.62 | 0.81 | 49.575 | 1.0165
3.75 | 49.65 | 0.69 | 49.575 | 1.0141
4.5 | 49.59 | 0.64 | 49.575 | 1.013
5.25 | 49.67 | 0.59 | 49.575 | 1.0121
6 | 49.63 | 0.54 | 49.575 | 1.011
6.75 | 49.66 | 0.53 | 49.575 | 1.0109
7.5 | 49.7 | 0.55 | 49.575 | 1.0114
8.25 | 49.67 | 0.48 | 49.575 | 1.0099
9 | 49.65 | 0.49 | 49.575 | 1.01
9.75 | 49.63 | 0.5 | 49.575 | 1.0102
10.5 | 49.66 | 0.5 | 49.575 | 1.0103
11.25 | 49.7 | 0.51 | 49.575 | 1.0106
12 | 49.71 | 0.51 | 49.575 | 1.0107
12.75 | 49.72 | 0.47 | 49.575 | 1.01
13.5 | 49.71 | 0.53 | 49.575 | 1.0111
14.25 | 49.68 | 0.5 | 49.575 | 1.0103
15 | 49.7 | 0.46 | 49.575 | 1.0096
15.75 | 49.65 | 0.51 | 49.575 | 1.0104
16.5 | 49.68 | 0.5 | 49.575 | 1.0103
17.25 | 49.7 | 0.5 | 49.575 | 1.0104
18 | 49.66 | 0.55 | 49.575 | 1.0113
18.75 | 49.65 | 0.56 | 49.575 | 1.0115
19.5 | 49.63 | 0.5 | 49.575 | 1.0102
20.25 | 49.61 | 0.58 | 49.575 | 1.0118
21 | 49.61 | 0.57 | 49.575 | 1.0116
21.75 | 49.57 | 0.65 | 49.575 | 1.0132
22.5 | 49.53 | 0.59 | 49.575 | 1.012
23.25 | 49.53 | 0.62 | 49.575 | 1.0126
24 | 49.52 | 0.7 | 49.575 | 1.0143
24.75 | 49.54 | 0.72 | 49.575 | 1.0147
25.5 | 49.51 | 0.76 | 49.575 | 1.0155
26.25 | 49.49 | 0.78 | 49.575 | 1.016
27 | 49.5 | 0.88 | 49.575 | 1.018
27.75 | 49.39 | 0.81 | 49.575 | 1.0169
28.5 | 49.38 | 0.89 | 49.575 | 1.0186
29.25 | 49.47 | 1.02 | 49.575 | 1.0209
30 | 49.36 | 0.98 | 49.575 | 1.0205
30.75 | 49.32 | 1.03 | 49.575 | 1.0217
31.5 | 49.36 | 1.08 | 49.575 | 1.0225
32.25 | 49.39 | 1.12 | 49.575 | 1.0232
33 | 49.37 | 1.17 | 49.575 | 1.0243
33.75 | 49.33 | 1.17 | 49.575 | 1.0245
34.5 | 49.31 | 1.26 | 49.575 | 1.0264
35.25 | 49.26 | 1.32 | 49.575 | 1.0278
36 | 49.22 | 1.36 | 49.575 | 1.0289
36.75 | 49.18 | 1.44 | 49.575 | 1.0307
37.5 | 49.1 | 1.54 | 49.575 | 1.0332
38.25 | 49.03 | 1.77 | 49.575 | 1.0383
39 | 49.2 | 1.91 | 49.575 | 1.0402
39.75 | 49.35 | 1.95 | 49.575 | 1.0405
40.5 | 49.32 | 2.01 | 49.575 | 1.0418
41.25 | 49.41 | 2.02 | 49.575 | 1.0418
42 | 49.39 | 2.07 | 49.575 | 1.0429
42.75 | 49.36 | 2.07 | 49.575 | 1.043
43.5 | 49.37 | 2.24 | 49.575 | 1.0465
44.25 | 49.44 | 2.37 | 49.575 | 1.0491
45 | 49.45 | 2.48 | 49.575 | 1.0514
45.75 | 49.49 | 2.54 | 49.575 | 1.0526
46.5 | 49.55 | 2.61 | 49.575 | 1.0541
47.25 | 49.58 | 2.7 | 49.575 | 1.056
48 | 49.64 | 2.77 | 49.575 | 1.0574
48.75 | 49.68 | 2.81 | 49.575 | 1.0583
49.5 | 49.72 | 2.89 | 49.575 | 1.06
50.25 | 49.73 | 2.99 | 49.575 | 1.0621
51 | 49.78 | 3.03 | 49.575 | 1.063
51.75 | 49.8 | 3.17 | 49.575 | 1.066
52.5 | 49.87 | 3.24 | 49.575 | 1.0676
53.25 | 49.93 | 3.33 | 49.575 | 1.0696
54 | 49.97 | 3.39 | 49.575 | 1.071
54.75 | 50.06 | 3.5 | 49.575 | 1.0735
55.5 | 50.05 | 3.56 | 49.575 | 1.0747
56.25 | 50.12 | 3.71 | 49.575 | 1.0781
57 | 50.19 | 3.78 | 49.575 | 1.0798
57.75 | 50.26 | 3.89 | 49.575 | 1.0823
58.5 | 50.36 | 3.98 | 49.575 | 1.0846
59.25 | 50.38 | 4.08 | 49.575 | 1.0867
60 | 50.48 | 4.16 | 49.575 | 1.0888
60.75 | 50.58 | 4.29 | 49.575 | 1.0919
61.5 | 50.63 | 4.38 | 49.575 | 1.0941
62.25 | 50.76 | 4.51 | 49.575 | 1.0974
63 | 50.85 | 4.57 | 49.575 | 1.0991
63.75 | 50.92 | 4.69 | 49.575 | 1.1019
64.5 | 51.06 | 4.8 | 49.575 | 1.105
65.25 | 51.12 | 4.91 | 49.575 | 1.1076
66 | 51.25 | 4.99 | 49.575 | 1.11
66.75 | 51.37 | 5.11 | 49.575 | 1.1132
67.5 | 51.49 | 5.19 | 49.575 | 1.1157
68.25 | 51.59 | 5.32 | 49.575 | 1.119
69 | 51.72 | 5.38 | 49.575 | 1.1211
69.75 | 51.86 | 5.52 | 49.575 | 1.125
70.5 | 52.01 | 5.59 | 49.575 | 1.1275
71.25 | 52.11 | 5.68 | 49.575 | 1.1301
72 | 52.29 | 5.81 | 49.575 | 1.1341
72.75 | 52.38 | 5.89 | 49.575 | 1.1365
73.5 | 52.55 | 5.98 | 49.575 | 1.1397
74.25 | 52.74 | 6.08 | 49.575 | 1.1433
75 | 52.93 | 6.14 | 49.575 | 1.1462
75.75 | 53.03 | 6.23 | 49.575 | 1.1489
76.5 | 53.26 | 6.31 | 49.575 | 1.1527
77.25 | 53.41 | 6.4 | 49.575 | 1.1559
78 | 53.56 | 6.51 | 49.575 | 1.1595
78.75 | 53.72 | 6.58 | 49.575 | 1.1625
79.5 | 53.92 | 6.65 | 49.575 | 1.1659
80.25 | 54.06 | 6.72 | 49.575 | 1.1687
81 | 54.26 | 6.78 | 49.575 | 1.172
81.75 | 54.52 | 6.89 | 49.575 | 1.177
82.5 | 54.7 | 6.95 | 49.575 | 1.1801
83.25 | 54.85 | 7.02 | 49.575 | 1.1832
84 | 55.09 | 7.1 | 49.575 | 1.1875
84.75 | 55.31 | 7.16 | 49.575 | 1.1912
85.5 | 55.53 | 7.23 | 49.575 | 1.1952
86.25 | 55.74 | 7.31 | 49.575 | 1.1992
87 | 55.98 | 7.39 | 49.575 | 1.2037
87.75 | 56.22 | 7.39 | 49.575 | 1.2068
88.5 | 56.46 | 7.46 | 49.575 | 1.2112
89.25 | 56.74 | 7.46 | 49.575 | 1.215
90 | 56.94 | 7.58 | 49.575 | 1.2197
90.75 | 57.19 | 7.56 | 49.575 | 1.2228
91.5 | 57.39 | 7.57 | 49.575 | 1.2258
92.25 | 57.66 | 7.6 | 49.575 | 1.2302
93 | 57.85 | 7.56 | 49.575 | 1.2323
93.75 | 58.12 | 7.67 | 49.575 | 1.238
94.5 | 58.36 | 7.68 | 49.575 | 1.2417
95.25 | 58.57 | 7.76 | 49.575 | 1.2461
96 | 58.83 | 7.8 | 49.575 | 1.2506
96.75 | 59.15 | 7.92 | 49.575 | 1.2573
97.5 | 59.42 | 7.97 | 49.575 | 1.2622
98.25 | 59.7 | 8.12 | 49.575 | 1.2687
99 | 59.98 | 8.21 | 49.575 | 1.2744
99.75 | 60.34 | 8.3 | 49.575 | 1.2813
100.5 | 60.64 | 8.37 | 49.575 | 1.2871
101.25 | 61.11 | 8.26 | 49.575 | 1.2931
102 | 61.52 | 8.56 | 49.575 | 1.3038
102.75 | 62.07 | 8.57 | 49.575 | 1.313
103.5 | 62.41 | 8.62 | 49.575 | 1.3193
104.25 | 62.91 | 8.63 | 49.575 | 1.3277
105 | 63.46 | 8.72 | 49.575 | 1.3382
105.75 | 63.92 | 8.54 | 49.575 | 1.3438
106.5 | 64.43 | 8.51 | 49.575 | 1.3523
107.25 | 64.91 | 8.48 | 49.575 | 1.3603
108 | 65.45 | 8.41 | 49.575 | 1.369
108.75 | 66.06 | 8.35 | 49.575 | 1.3792
109.5 | 66.64 | 8.29 | 49.575 | 1.389
110.25 | 67.29 | 8.02 | 49.575 | 1.3981
111 | 67.82 | 7.75 | 49.575 | 1.4053
111.75 | 68.37 | 7.55 | 49.575 | 1.4137
112.5 | 68.92 | 7.33 | 49.575 | 1.422
113.25 | 69.42 | 7.07 | 49.575 | 1.4293
114 | 70.07 | 6.85 | 49.575 | 1.44
114.75 | 70.71 | 6.56 | 49.575 | 1.4501
115.5 | 71.34 | 6.19 | 49.575 | 1.4597
116.25 | 71.92 | 5.76 | 49.575 | 1.4683
117 | 72.51 | 5.27 | 49.575 | 1.477
117.75 | 73.07 | 4.72 | 49.575 | 1.4853
118.5 | 73.53 | 4.21 | 49.575 | 1.4921
119.25 | 74.08 | 3.67 | 49.575 | 1.5009
120 | 74.49 | 3.04 | 49.575 | 1.5071
120.75 | 74.82 | 2.64 | 49.575 | 1.5126
121.5 | 75.26 | 2.1 | 49.575 | 1.5202
122.25 | 75.72 | 1.58 | 49.575 | 1.5285
123 | 76.2 | 1.06 | 49.575 | 1.5376
123.75 | 76.64 | 0.42 | 49.575 | 1.546
124.5 | 77.1 | -0.13 | 49.575 | 1.5552
125.25 | 77.54 | -0.83 | 49.575 | 1.5644
126 | 77.91 | -1.44 | 49.575 | 1.5725
126.75 | 78.37 | -2.17 | 49.575 | 1.5829
127.5 | 78.71 | -2.92 | 49.575 | 1.5913
128.25 | 79.09 | -3.69 | 49.575 | 1.6011
129 | 79.47 | -4.46 | 49.575 | 1.6113
129.75 | 79.75 | -5.24 | 49.575 | 1.6199
130.5 | 80.06 | -6.15 | 49.575 | 1.6303
131.25 | 80.24 | -6.95 | 49.575 | 1.6381
132 | 80.44 | -7.81 | 49.575 | 1.647
132.75 | 80.51 | -8.62 | 49.575 | 1.6537
133.5 | 80.6 | -9.5 | 49.575 | 1.6617
134.25 | 80.76 | -10.27 | 49.575 | 1.6707
135 | 80.82 | -11.06 | 49.575 | 1.6784
135.75 | 80.98 | -11.97 | 49.575 | 1.6895
136.5 | 81.11 | -12.89 | 49.575 | 1.7006
137.25 | 81.16 | -13.76 | 49.575 | 1.7103
138 | 81.13 | -14.68 | 49.575 | 1.7196
138.75 | 81.14 | -15.73 | 49.575 | 1.7318
139.5 | 81.11 | -16.71 | 49.575 | 1.743
140.25 | 80.98 | -17.8 | 49.575 | 1.7547
141 | 80.88 | -18.82 | 49.575 | 1.7667
141.75 | 80.46 | -19.9 | 49.575 | 1.7751
142.5 | 80.03 | -21.05 | 49.575 | 1.7853
143.25 | 79.49 | -21.89 | 49.575 | 1.79
144 | 78.89 | -22.72 | 49.575 | 1.7944
144.75 | 78.32 | -23.5 | 49.575 | 1.7993
145.5 | 77.77 | -24.16 | 49.575 | 1.8029
146.25 | 77.28 | -24.74 | 49.575 | 1.8066
147 | 76.85 | -25.39 | 49.575 | 1.8129
147.75 | 76.4 | -26 | 49.575 | 1.8186
148.5 | 75.9 | -26.64 | 49.575 | 1.8248
149.25 | 75.47 | -27.29 | 49.575 | 1.8326
150 | 75.01 | -27.99 | 49.575 | 1.8417

## 200.3
Freq(MHz) | Rs | Xs(200.3) | Z0 | SWR(200.3)
0
0.75 | 50.19 | 3.16 | 50.075 | 1.0651 | 50.075
1.5 | 50.24 | 1.55 | 50.075 | 1.0316
2.25 | 50.18 | 1.01 | 50.075 | 1.0205
3 | 50.16 | 0.76 | 50.075 | 1.0154
3.75 | 50.16 | 0.67 | 50.075 | 1.0136
4.5 | 50.16 | 0.61 | 50.075 | 1.0124
5.25 | 50.14 | 0.6 | 50.075 | 1.0121
6 | 50.19 | 0.51 | 50.075 | 1.0105
6.75 | 50.2 | 0.47 | 50.075 | 1.0097
7.5 | 50.17 | 0.48 | 50.075 | 1.0098
8.25 | 50.18 | 0.42 | 50.075 | 1.0087
9 | 50.18 | 0.46 | 50.075 | 1.0095
9.75 | 50.21 | 0.47 | 50.075 | 1.0098
10.5 | 50.22 | 0.44 | 50.075 | 1.0093
11.25 | 50.22 | 0.4 | 50.075 | 1.0085
12 | 50.26 | 0.43 | 50.075 | 1.0094
12.75 | 50.2 | 0.41 | 50.075 | 1.0086
13.5 | 50.21 | 0.41 | 50.075 | 1.0086
14.25 | 50.23 | 0.37 | 50.075 | 1.008
15 | 50.24 | 0.38 | 50.075 | 1.0083
15.75 | 50.22 | 0.37 | 50.075 | 1.008
16.5 | 50.22 | 0.36 | 50.075 | 1.0078
17.25 | 50.24 | 0.4 | 50.075 | 1.0087
18 | 50.24 | 0.36 | 50.075 | 1.0079
18.75 | 50.19 | 0.33 | 50.075 | 1.007
19.5 | 50.2 | 0.39 | 50.075 | 1.0082
20.25 | 50.21 | 0.38 | 50.075 | 1.0081
21 | 50.2 | 0.36 | 50.075 | 1.0076
21.75 | 50.16 | 0.42 | 50.075 | 1.0086
22.5 | 50.12 | 0.37 | 50.075 | 1.0075
23.25 | 50.09 | 0.39 | 50.075 | 1.0078
24 | 50.14 | 0.45 | 50.075 | 1.0091
24.75 | 50.08 | 0.47 | 50.075 | 1.0094
25.5 | 50.06 | 0.46 | 50.075 | 1.0092
26.25 | 50.07 | 0.45 | 50.075 | 1.009
27 | 50.06 | 0.52 | 50.075 | 1.0104
27.75 | 49.98 | 0.51 | 50.075 | 1.0104
28.5 | 50 | 0.56 | 50.075 | 1.0114
29.25 | 50.02 | 0.63 | 50.075 | 1.0127
30 | 50 | 0.57 | 50.075 | 1.0116
30.75 | 49.98 | 0.65 | 50.075 | 1.0132
31.5 | 49.95 | 0.64 | 50.075 | 1.0131
32.25 | 49.96 | 0.75 | 50.075 | 1.0153
33 | 49.93 | 0.73 | 50.075 | 1.015
33.75 | 49.95 | 0.74 | 50.075 | 1.0151
34.5 | 49.89 | 0.77 | 50.075 | 1.016
35.25 | 49.85 | 0.81 | 50.075 | 1.017
36 | 49.78 | 0.8 | 50.075 | 1.0172
36.75 | 49.73 | 0.9 | 50.075 | 1.0195
37.5 | 49.63 | 1.01 | 50.075 | 1.0224
38.25 | 49.62 | 1.24 | 50.075 | 1.0269
39 | 49.8 | 1.38 | 50.075 | 1.0286
39.75 | 49.85 | 1.4 | 50.075 | 1.0288
40.5 | 49.91 | 1.39 | 50.075 | 1.0284
41.25 | 49.91 | 1.39 | 50.075 | 1.0284
42 | 49.89 | 1.41 | 50.075 | 1.0289
42.75 | 49.89 | 1.49 | 50.075 | 1.0305
43.5 | 49.88 | 1.58 | 50.075 | 1.0324
44.25 | 49.91 | 1.65 | 50.075 | 1.0337
45 | 49.94 | 1.72 | 50.075 | 1.0351
45.75 | 49.98 | 1.76 | 50.075 | 1.0359
46.5 | 50.01 | 1.88 | 50.075 | 1.0383
47.25 | 50.02 | 1.91 | 50.075 | 1.0389
48 | 50.08 | 1.92 | 50.075 | 1.0391
48.75 | 50.11 | 2.02 | 50.075 | 1.0412
49.5 | 50.13 | 2.05 | 50.075 | 1.0418
50.25 | 50.14 | 2.13 | 50.075 | 1.0434
51 | 50.15 | 2.2 | 50.075 | 1.0449
51.75 | 50.2 | 2.27 | 50.075 | 1.0464
52.5 | 50.19 | 2.32 | 50.075 | 1.0474
53.25 | 50.24 | 2.4 | 50.075 | 1.0491
54 | 50.26 | 2.48 | 50.075 | 1.0508
54.75 | 50.3 | 2.55 | 50.075 | 1.0523
55.5 | 50.35 | 2.65 | 50.075 | 1.0545
56.25 | 50.41 | 2.7 | 50.075 | 1.0556
57 | 50.43 | 2.74 | 50.075 | 1.0565
57.75 | 50.47 | 2.84 | 50.075 | 1.0587
58.5 | 50.51 | 2.94 | 50.075 | 1.0609
59.25 | 50.52 | 3.03 | 50.075 | 1.0628
60 | 50.61 | 3.07 | 50.075 | 1.0638
60.75 | 50.67 | 3.22 | 50.075 | 1.0672
61.5 | 50.7 | 3.26 | 50.075 | 1.0681
62.25 | 50.75 | 3.37 | 50.075 | 1.0705
63 | 50.81 | 3.46 | 50.075 | 1.0726
63.75 | 50.88 | 3.56 | 50.075 | 1.075
64.5 | 50.98 | 3.64 | 50.075 | 1.077
65.25 | 51.05 | 3.73 | 50.075 | 1.0792
66 | 51.1 | 3.81 | 50.075 | 1.0811
66.75 | 51.21 | 3.93 | 50.075 | 1.0841
67.5 | 51.25 | 3.99 | 50.075 | 1.0855
68.25 | 51.37 | 4.11 | 50.075 | 1.0886
69 | 51.47 | 4.22 | 50.075 | 1.0915
69.75 | 51.58 | 4.26 | 50.075 | 1.0929
70.5 | 51.63 | 4.4 | 50.075 | 1.0961
71.25 | 51.73 | 4.49 | 50.075 | 1.0985
72 | 51.86 | 4.58 | 50.075 | 1.1012
72.75 | 51.97 | 4.66 | 50.075 | 1.1036
73.5 | 52.08 | 4.78 | 50.075 | 1.1068
74.25 | 52.21 | 4.89 | 50.075 | 1.1099
75 | 52.34 | 5 | 50.075 | 1.1131
75.75 | 52.49 | 5.05 | 50.075 | 1.1153
76.5 | 52.63 | 5.1 | 50.075 | 1.1175
77.25 | 52.74 | 5.2 | 50.075 | 1.1203
78 | 52.85 | 5.32 | 50.075 | 1.1236
78.75 | 52.98 | 5.37 | 50.075 | 1.1258
79.5 | 53.14 | 5.42 | 50.075 | 1.1282
80.25 | 53.28 | 5.53 | 50.075 | 1.1316
81 | 53.42 | 5.61 | 50.075 | 1.1345
81.75 | 53.55 | 5.71 | 50.075 | 1.1377
82.5 | 53.73 | 5.83 | 50.075 | 1.1417
83.25 | 53.89 | 5.91 | 50.075 | 1.1449
84 | 54.05 | 6 | 50.075 | 1.1482
84.75 | 54.23 | 6.11 | 50.075 | 1.1522
85.5 | 54.42 | 6.19 | 50.075 | 1.1557
86.25 | 54.63 | 6.27 | 50.075 | 1.1596
87 | 54.78 | 6.34 | 50.075 | 1.1625
87.75 | 55.04 | 6.44 | 50.075 | 1.1674
88.5 | 55.23 | 6.47 | 50.075 | 1.1702
89.25 | 55.38 | 6.54 | 50.075 | 1.1732
90 | 55.56 | 6.64 | 50.075 | 1.1772
90.75 | 55.79 | 6.62 | 50.075 | 1.1797
91.5 | 56.01 | 6.73 | 50.075 | 1.1844
92.25 | 56.16 | 6.78 | 50.075 | 1.1872
93 | 56.37 | 6.79 | 50.075 | 1.1901
93.75 | 56.52 | 6.94 | 50.075 | 1.1946
94.5 | 56.81 | 7.04 | 50.075 | 1.2001
95.25 | 57.03 | 7.12 | 50.075 | 1.2044
96 | 57.23 | 7.09 | 50.075 | 1.2067
96.75 | 57.5 | 7.24 | 50.075 | 1.2128
97.5 | 57.76 | 7.39 | 50.075 | 1.2189
98.25 | 57.99 | 7.54 | 50.075 | 1.2245
99 | 58.28 | 7.68 | 50.075 | 1.2308
99.75 | 58.55 | 7.87 | 50.075 | 1.2376
100.5 | 58.89 | 7.95 | 50.075 | 1.2438
101.25 | 59.23 | 8.02 | 50.075 | 1.2498
102 | 59.67 | 8.13 | 50.075 | 1.2581
102.75 | 60.12 | 8.24 | 50.075 | 1.2665
103.5 | 60.5 | 8.32 | 50.075 | 1.2735
104.25 | 60.94 | 8.36 | 50.075 | 1.2809
105 | 61.38 | 8.47 | 50.075 | 1.2893
105.75 | 61.86 | 8.41 | 50.075 | 1.2962
106.5 | 62.27 | 8.39 | 50.075 | 1.3025
107.25 | 62.71 | 8.36 | 50.075 | 1.3094
108 | 63.2 | 8.4 | 50.075 | 1.318
108.75 | 63.74 | 8.44 | 50.075 | 1.3276
109.5 | 64.28 | 8.48 | 50.075 | 1.3372
110.25 | 64.87 | 8.35 | 50.075 | 1.3458
111 | 65.42 | 8.21 | 50.075 | 1.3538
111.75 | 65.93 | 8.06 | 50.075 | 1.3611
112.5 | 66.5 | 7.86 | 50.075 | 1.3692
113.25 | 67.01 | 7.74 | 50.075 | 1.3772
114 | 67.56 | 7.57 | 50.075 | 1.3856
114.75 | 68.23 | 7.4 | 50.075 | 1.3963
115.5 | 68.81 | 7.07 | 50.075 | 1.4043
116.25 | 69.49 | 6.82 | 50.075 | 1.415
117 | 70.12 | 6.46 | 50.075 | 1.4241
117.75 | 70.69 | 6.05 | 50.075 | 1.4321
118.5 | 71.13 | 5.62 | 50.075 | 1.4378
119.25 | 71.63 | 5.26 | 50.075 | 1.4454
120 | 72.19 | 4.7 | 50.075 | 1.4533
120.75 | 72.57 | 4.39 | 50.075 | 1.4593
121.5 | 72.99 | 3.98 | 50.075 | 1.4658
122.25 | 73.6 | 3.56 | 50.075 | 1.4762
123 | 74.07 | 3.07 | 50.075 | 1.4838
123.75 | 74.52 | 2.59 | 50.075 | 1.4914
124.5 | 74.96 | 2.1 | 50.075 | 1.4991
125.25 | 75.43 | 1.59 | 50.075 | 1.5075
126 | 75.97 | 1.02 | 50.075 | 1.5176
126.75 | 76.42 | 0.49 | 50.075 | 1.5262
127.5 | 76.95 | -0.08 | 50.075 | 1.5367
128.25 | 77.43 | -0.74 | 50.075 | 1.5465
129 | 77.97 | -1.41 | 50.075 | 1.5579
129.75 | 78.34 | -2.14 | 50.075 | 1.5664
130.5 | 78.7 | -2.83 | 50.075 | 1.5751
131.25 | 79.17 | -3.63 | 50.075 | 1.5866
132 | 79.41 | -4.5 | 50.075 | 1.5942
132.75 | 79.69 | -5.23 | 50.075 | 1.6027
133.5 | 79.96 | -6.12 | 50.075 | 1.6121
134.25 | 80.21 | -6.82 | 50.075 | 1.6206
135 | 80.45 | -7.55 | 50.075 | 1.6295
135.75 | 80.71 | -8.37 | 50.075 | 1.6397
136.5 | 80.89 | -9.19 | 50.075 | 1.6488
137.25 | 81.11 | -10.07 | 50.075 | 1.6595
138 | 81.33 | -11.05 | 50.075 | 1.6716
138.75 | 81.45 | -11.9 | 50.075 | 1.6813
139.5 | 81.56 | -12.91 | 50.075 | 1.6928
140.25 | 81.71 | -13.93 | 50.075 | 1.7058
141 | 81.74 | -15.06 | 50.075 | 1.7185
141.75 | 81.72 | -16.16 | 50.075 | 1.7307
142.5 | 81.44 | -17.3 | 50.075 | 1.7399
143.25 | 81.14 | -18.34 | 50.075 | 1.7483
144 | 80.7 | -19.36 | 50.075 | 1.7551
144.75 | 80.33 | -20.15 | 50.075 | 1.7605
145.5 | 79.94 | -20.98 | 50.075 | 1.7668
146.25 | 79.49 | -21.75 | 50.075 | 1.7718
147 | 79.08 | -22.51 | 50.075 | 1.778
147.75 | 78.71 | -23.23 | 50.075 | 1.7846
148.5 | 78.39 | -23.97 | 50.075 | 1.7928
149.25 | 77.98 | -24.65 | 50.075 | 1.7992
150 | 77.5 | -25.59 | 50.075 | 1.8101

## 203.2
Freq(MHz) | Rs | Xs(203.2) | Z0 | SWR(203.2)
0
0.75 | 50.89 | 3.21 | 50.8 | 1.0652
1.5 | 51 | 1.5 | 50.8 | 1.0302
2.25 | 50.9 | 0.89 | 50.8 | 1.0178
3 | 50.85 | 0.66 | 50.8 | 1.0131 | 50.8
3.75 | 50.84 | 0.51 | 50.8 | 1.0101
4.5 | 50.79 | 0.39 | 50.8 | 1.0077
5.25 | 50.79 | 0.34 | 50.8 | 1.0067
6 | 50.86 | 0.21 | 50.8 | 1.0043
6.75 | 50.79 | 0.2 | 50.8 | 1.004
7.5 | 50.81 | 0.13 | 50.8 | 1.0026
8.25 | 50.84 | 0.13 | 50.8 | 1.0027
9 | 50.81 | 0.03 | 50.8 | 1.0006
9.75 | 50.81 | -0.02 | 50.8 | 1.0004
10.5 | 50.76 | -0.05 | 50.8 | 1.0013
11.25 | 50.75 | -0.06 | 50.8 | 1.0015
12 | 50.74 | -0.13 | 50.8 | 1.0028
12.75 | 50.7 | -0.14 | 50.8 | 1.0034
13.5 | 50.7 | -0.2 | 50.8 | 1.0044
14.25 | 50.65 | -0.24 | 50.8 | 1.0056
15 | 50.63 | -0.26 | 50.8 | 1.0061
15.75 | 50.59 | -0.29 | 50.8 | 1.0071
16.5 | 50.57 | -0.28 | 50.8 | 1.0072
17.25 | 50.54 | -0.35 | 50.8 | 1.0086
18 | 50.5 | -0.36 | 50.8 | 1.0093
18.75 | 50.43 | -0.32 | 50.8 | 1.0097
19.5 | 50.42 | -0.35 | 50.8 | 1.0103
20.25 | 50.34 | -0.41 | 50.8 | 1.0123
21 | 50.31 | -0.39 | 50.8 | 1.0125
21.75 | 50.24 | -0.38 | 50.8 | 1.0135
22.5 | 50.21 | -0.4 | 50.8 | 1.0142
23.25 | 50.14 | -0.33 | 50.8 | 1.0147
24 | 50.1 | -0.35 | 50.8 | 1.0156
24.75 | 50.01 | -0.37 | 50.8 | 1.0175
25.5 | 50.04 | -0.31 | 50.8 | 1.0164
26.25 | 49.95 | -0.33 | 50.8 | 1.0183
27 | 49.87 | -0.3 | 50.8 | 1.0196
27.75 | 49.81 | -0.26 | 50.8 | 1.0206
28.5 | 49.74 | -0.24 | 50.8 | 1.0219
29.25 | 49.79 | -0.18 | 50.8 | 1.0206
30 | 49.72 | -0.17 | 50.8 | 1.022
30.75 | 49.66 | -0.16 | 50.8 | 1.0232
31.5 | 49.58 | -0.09 | 50.8 | 1.0247
32.25 | 49.55 | -0.05 | 50.8 | 1.0252
33 | 49.48 | -0.01 | 50.8 | 1.0267
33.75 | 49.47 | 0.02 | 50.8 | 1.0269
34.5 | 49.38 | 0.06 | 50.8 | 1.0288
35.25 | 49.33 | 0.11 | 50.8 | 1.0299
36 | 49.22 | 0.19 | 50.8 | 1.0323
36.75 | 49.08 | 0.28 | 50.8 | 1.0355
37.5 | 49.02 | 0.43 | 50.8 | 1.0374
38.25 | 48.96 | 0.64 | 50.8 | 1.0398
39 | 49.08 | 0.8 | 50.8 | 1.0387
39.75 | 49.13 | 0.81 | 50.8 | 1.0378
40.5 | 49.15 | 0.86 | 50.8 | 1.0379
41.25 | 49.13 | 0.92 | 50.8 | 1.0389
42 | 49.04 | 0.96 | 50.8 | 1.041
42.75 | 49.05 | 1.09 | 50.8 | 1.0422
43.5 | 49.03 | 1.14 | 50.8 | 1.0431
44.25 | 49 | 1.3 | 50.8 | 1.0455
45 | 49.03 | 1.37 | 50.8 | 1.0459
45.75 | 49.04 | 1.46 | 50.8 | 1.0469
46.5 | 49.07 | 1.56 | 50.8 | 1.0478
47.25 | 49.02 | 1.61 | 50.8 | 1.0493
48 | 49.08 | 1.72 | 50.8 | 1.0499
48.75 | 49.06 | 1.81 | 50.8 | 1.0516
49.5 | 49.05 | 1.9 | 50.8 | 1.0531
50.25 | 49.07 | 2.04 | 50.8 | 1.055
51 | 49.06 | 2.09 | 50.8 | 1.056
51.75 | 49.11 | 2.22 | 50.8 | 1.0574
52.5 | 49.09 | 2.35 | 50.8 | 1.0599
53.25 | 49.11 | 2.46 | 50.8 | 1.0616
54 | 49.13 | 2.57 | 50.8 | 1.0633
54.75 | 49.2 | 2.7 | 50.8 | 1.0648
55.5 | 49.22 | 2.83 | 50.8 | 1.067
56.25 | 49.27 | 2.91 | 50.8 | 1.0679
57 | 49.27 | 3.01 | 50.8 | 1.0698
57.75 | 49.32 | 3.15 | 50.8 | 1.072
58.5 | 49.35 | 3.29 | 50.8 | 1.0744
59.25 | 49.43 | 3.43 | 50.8 | 1.0765
60 | 49.47 | 3.53 | 50.8 | 1.0781
60.75 | 49.55 | 3.69 | 50.8 | 1.0807
61.5 | 49.6 | 3.86 | 50.8 | 1.0838
62.25 | 49.7 | 3.96 | 50.8 | 1.0852
63 | 49.8 | 4.09 | 50.8 | 1.0873
63.75 | 49.84 | 4.22 | 50.8 | 1.0898
64.5 | 49.89 | 4.38 | 50.8 | 1.0929
65.25 | 50 | 4.5 | 50.8 | 1.0949
66 | 50.12 | 4.64 | 50.8 | 1.0974
66.75 | 50.21 | 4.78 | 50.8 | 1.1
67.5 | 50.31 | 4.89 | 50.8 | 1.1021
68.25 | 50.45 | 5.02 | 50.8 | 1.1045
69 | 50.52 | 5.18 | 50.8 | 1.1078
69.75 | 50.69 | 5.33 | 50.8 | 1.1107
70.5 | 50.78 | 5.44 | 50.8 | 1.113
71.25 | 50.92 | 5.62 | 50.8 | 1.1168
72 | 51.01 | 5.71 | 50.8 | 1.1187
72.75 | 51.22 | 5.86 | 50.8 | 1.122
73.5 | 51.34 | 6.01 | 50.8 | 1.1253
74.25 | 51.53 | 6.13 | 50.8 | 1.1282
75 | 51.64 | 6.27 | 50.8 | 1.1314
75.75 | 51.85 | 6.33 | 50.8 | 1.1331
76.5 | 52.01 | 6.47 | 50.8 | 1.1365
77.25 | 52.17 | 6.58 | 50.8 | 1.1394
78 | 52.36 | 6.73 | 50.8 | 1.1432
78.75 | 52.57 | 6.79 | 50.8 | 1.1453
79.5 | 52.73 | 6.96 | 50.8 | 1.1496
80.25 | 52.86 | 7.05 | 50.8 | 1.1521
81 | 53.08 | 7.17 | 50.8 | 1.1558
81.75 | 53.29 | 7.31 | 50.8 | 1.1598
82.5 | 53.51 | 7.43 | 50.8 | 1.1636
83.25 | 53.73 | 7.57 | 50.8 | 1.1679
84 | 53.9 | 7.67 | 50.8 | 1.1711
84.75 | 54.14 | 7.79 | 50.8 | 1.1752
85.5 | 54.43 | 7.91 | 50.8 | 1.1798
86.25 | 54.69 | 7.99 | 50.8 | 1.1834
87 | 54.93 | 8.07 | 50.8 | 1.187
87.75 | 55.21 | 8.15 | 50.8 | 1.191
88.5 | 55.49 | 8.27 | 50.8 | 1.1958
89.25 | 55.73 | 8.27 | 50.8 | 1.1981
90 | 55.95 | 8.34 | 50.8 | 1.2015
90.75 | 56.27 | 8.43 | 50.8 | 1.2064
91.5 | 56.46 | 8.51 | 50.8 | 1.2099
92.25 | 56.76 | 8.54 | 50.8 | 1.2137
93 | 57.06 | 8.65 | 50.8 | 1.219
93.75 | 57.26 | 8.75 | 50.8 | 1.223
94.5 | 57.55 | 8.83 | 50.8 | 1.2278
95.25 | 57.8 | 8.86 | 50.8 | 1.2312
96 | 58.12 | 8.92 | 50.8 | 1.2361
96.75 | 58.44 | 9.08 | 50.8 | 1.2428
97.5 | 58.81 | 9.16 | 50.8 | 1.2488
98.25 | 59.2 | 9.4 | 50.8 | 1.2578
99 | 59.46 | 9.39 | 50.8 | 1.261
99.75 | 59.82 | 9.52 | 50.8 | 1.2679
100.5 | 60.21 | 9.59 | 50.8 | 1.2742
101.25 | 60.65 | 9.67 | 50.8 | 1.2815
102 | 61.17 | 9.79 | 50.8 | 1.2906
102.75 | 61.7 | 9.88 | 50.8 | 1.2996
103.5 | 62.16 | 9.87 | 50.8 | 1.3061
104.25 | 62.7 | 9.95 | 50.8 | 1.3152
105 | 63.3 | 9.86 | 50.8 | 1.3229
105.75 | 63.8 | 9.85 | 50.8 | 1.3305
106.5 | 64.29 | 9.77 | 50.8 | 1.337
107.25 | 64.89 | 9.68 | 50.8 | 1.3454
108 | 65.38 | 9.61 | 50.8 | 1.3524
108.75 | 65.93 | 9.53 | 50.8 | 1.3604
109.5 | 66.55 | 9.5 | 50.8 | 1.3703
110.25 | 67.2 | 9.38 | 50.8 | 1.3798
111 | 67.81 | 9.17 | 50.8 | 1.3879
111.75 | 68.42 | 8.95 | 50.8 | 1.3961
112.5 | 68.97 | 8.72 | 50.8 | 1.4034
113.25 | 69.58 | 8.51 | 50.8 | 1.4121
114 | 70.25 | 8.28 | 50.8 | 1.422
114.75 | 71 | 7.99 | 50.8 | 1.433
115.5 | 71.65 | 7.67 | 50.8 | 1.4422
116.25 | 72.33 | 7.16 | 50.8 | 1.4509
117 | 73.06 | 6.77 | 50.8 | 1.4617
117.75 | 73.66 | 6.21 | 50.8 | 1.4694
118.5 | 74.29 | 5.62 | 50.8 | 1.478
119.25 | 74.8 | 5.1 | 50.8 | 1.4851
120 | 75.32 | 4.5 | 50.8 | 1.4923
120.75 | 75.87 | 3.97 | 50.8 | 1.5009
121.5 | 76.31 | 3.34 | 50.8 | 1.5073
122.25 | 76.87 | 2.75 | 50.8 | 1.5166
123 | 77.33 | 2.07 | 50.8 | 1.5242
123.75 | 77.77 | 1.4 | 50.8 | 1.5318
124.5 | 78.16 | 0.82 | 50.8 | 1.5389
125.25 | 78.63 | 0.11 | 50.8 | 1.5478
126 | 79.06 | -0.63 | 50.8 | 1.5565
126.75 | 79.43 | -1.29 | 50.8 | 1.5643
127.5 | 79.96 | -2 | 50.8 | 1.5757
128.25 | 80.4 | -2.72 | 50.8 | 1.5857
129 | 80.78 | -3.51 | 50.8 | 1.5951
129.75 | 81.08 | -4.45 | 50.8 | 1.604
130.5 | 81.54 | -5.33 | 50.8 | 1.6163
131.25 | 81.8 | -6.27 | 50.8 | 1.6255
132 | 81.97 | -7.14 | 50.8 | 1.6333
132.75 | 82.15 | -8.09 | 50.8 | 1.6423
133.5 | 82.3 | -9.08 | 50.8 | 1.6516
134.25 | 82.49 | -10.03 | 50.8 | 1.662
135 | 82.55 | -10.89 | 50.8 | 1.6698
135.75 | 82.71 | -11.84 | 50.8 | 1.6807
136.5 | 82.72 | -12.83 | 50.8 | 1.6899
137.25 | 82.79 | -13.76 | 50.8 | 1.7002
138 | 82.7 | -14.83 | 50.8 | 1.7097
138.75 | 82.67 | -15.83 | 50.8 | 1.7202
139.5 | 82.58 | -16.93 | 50.8 | 1.7316
140.25 | 82.39 | -18 | 50.8 | 1.7417
141 | 82.2 | -19.05 | 50.8 | 1.7524
141.75 | 81.98 | -20.12 | 50.8 | 1.7636
142.5 | 81.45 | -21.33 | 50.8 | 1.773
143.25 | 80.94 | -22.24 | 50.8 | 1.7792
144 | 80.53 | -23.13 | 50.8 | 1.7873
144.75 | 79.84 | -23.96 | 50.8 | 1.7912
145.5 | 79.31 | -24.78 | 50.8 | 1.798
146.25 | 78.8 | -25.46 | 50.8 | 1.8032
147 | 78.33 | -26.24 | 50.8 | 1.8115
147.75 | 77.8 | -27.01 | 50.8 | 1.8194
148.5 | 77.32 | -27.52 | 50.8 | 1.8235
149.25 | 76.69 | -28.26 | 50.8 | 1.8309
150 | 76.19 | -29.05 | 50.8 | 1.8416