## Analysis
| D/a | Z0-lower-limit | Z0-upper-limit
| 2.0833 | 38.8 | 42.8 | Case1-1:1
| 2.3687 | 50 | 52.1 | Case4-1:1
| 2.5667 | 58.9 | 63.3 | Case2-1:1
| 2.8333 | 89.35 | 96.7 | Case3-1:4
| 3 | 96.6 | 98.7 | Case4-1:4
| 3.176 | 99.15 | 101.6 | Case8-1:4
| 3.5 | 103.95 | 109.45 | Case5-1:4
| 4.5 | 127.25 | 134.15 | Case7-1:4
Acceptable range for 1:4 Balun
permissible zone
Best 1:4 Balun
Acceptable range for 1:4 Balun
Best 1:1 Balun

## Summary
1 to 1 | Case | 導体直径(2a) [mm] | 線の種類 | 被膜厚 [mm] | 導体1 追加 被膜厚 [mm] | 導体2 追加 被膜厚 [mm] | D [mm] | D/a | Z0 下限値 [Ω] | Z0 上限値 [Ω] | 平均 Z0 | Core | f3による Z33 [Ω] | 絶縁物質 | εr | (D/a)/√εr | Z0/Z33(1:1)
| 1 | 1.2 | エナメル線 | 0.025 | 0 | 0 | 1.25 | 2.0833 | 38.8 | 42.8 | 40.8 | FT-240#43 | 34.4879
| 2 | 1.2 | エナメル線 | 0.025 | 0.29 | 0 | 1.54 | 2.5667 | 58.9 | 63.3 | 61.1 | FT-240#43 | 88.2384 | シリコンゴム | 3.2 | 1.4348 | 0.69244
| 4 | 1.6 | エナメル線 | 0.025 | 0.245 | 0 | 1.895 | 2.3687 | 50 | 52.1 | 51.05 | FT-240#43 | 71.7235 | シリコンゴム | 3.2 | 1.3242 | 0.71176
1 to 4 | Case | 導体直径(2a) [mm] | 線の種類 | 被膜厚 [mm] | 導体1 追加 被膜厚 [mm] | 導体2 追加 被膜厚 [mm] | D [mm] | D/a | Z0 下限値 [Ω] | Z0 上限値 [Ω] | 平均 Z0 | Core | f3による Z33 [Ω] | 絶縁物質 | εr | (D/a)/√εr | Z0/Z33(1:4)
| 1 | 1.2 | エナメル線 | 0.025 | 0 | 0 | 1.25 | 2.0833 |  |  |  | FT-140#43 | 34.4879
| 2 | 1.2 | エナメル線 | 0.025 | 0.275 | 0 | 1.525 | 2.5417 |  |  |  | FT-140#43 | 86.3517 | シリコンゴム | 3.2
| 3 | 1.2 | エナメル線 | 0.025 | 0.225 | 0.225 | 1.7 | 2.8333 | 89.35 | 96.7 | 93.025 | FT-140#43 | 105.9543 | シリコンゴム | 3.2 | 1.5839 | 0.87797
| 4 | 1.2 | エナメル線 | 0.025 | 0.275 | 0.275 | 1.8 | 3 | 96.6 | 98.7 | 97.65 | FT-140#43 | 115.3772 | シリコンゴム | 3.2 | 1.6771 | 0.84635
| 5 | 1.2 | エナメル線 | 0.025 | 0.575 | 0.275 | 2.1 | 3.5 | 103.95 | 109.45 | 106.7 | FT-240#43 | 138.9204 | シリコンゴム | 3.2 | 1.9566 | 0.76807
| 6 | 1.6 | 絶縁電線 | 0.775 | 0 | 0 | 3.15 | 3.9375 |  |  |  | FT-240#43 | 155.6936 | 不明
| 7 | 0.8 | 通信線 | 0.5 | 0 | 0 | 1.8 | 4.5 | 127.25 | 134.15 | 130.7 | FT-140#43 | 173.8976 | ポリエチレン | 2.35 | 2.9355 | 0.75159
| 8 | 0.51 | テフロン線 | 0.15 | 0 | 0 | 0.81 | 3.1765 | 99.15 | 101.6 | 100.375 | FT-140#43 | 124.3764 | テフロン | 2 | 2.2461 | 0.80703
|  |  | 熱収縮チューブの誘電率＝ |  |  | 3.2
|  |  | ポリエチレンの誘電率＝ |  |  | 2.3 | ～ | 2.4
|  |  | テフロン |  |  | 2
熱収縮チューブの材質
ポリオレフィン、フッ素系ポリマー、熱可塑性エラストマー
|  |  | エチレンプロピレンゴム 3.5 |  |  | 3.3 | [11 empty] | Case 1
|  |  | エチレンプロピレンゴム |  |  | 3.5
|  |  | シリコン | 3.2
|  |  | シリコンゴム | 3.2
誘電率
|  |  | 熱収縮チューブのエチレンプロピレンゴム |  |  |  |  | 3.3 | ～ | 3.5
|  |  | 熱収縮チューブのシリコン |  |  |  |  | 3.2
|  |  | 熱収縮チューブのシリコンゴム |  |  |  |  | 3.2
|  |  | テフロン |  |  |  |  | 2
|  |  | 通信線 ポリエチレン |  |  |  |  | 2.3 | ～ | 2.4
|  |  | ウレタン |  |  |  |  | 6.5 | ～ | 7.1
Case 4
Case 2
Note on F10: 仕上がり寸法=1.25
Note on F15: 仕上がり寸法=3.15
Note on F17: 仕上がり寸法=0.81
Note on H5: Φ1.5mm使用
Note on H6: Φ1.5mm使用
Note on H11: Φ2.0mm使用
Note on H12: Φ1.5mm使用
Note on H13: Φ2.0mm使用
Note on H14: Φ2.0mmの熱収縮チューブをダブルで使用
Note on I12: Φ1.5mm使用
Note on I13: Φ2.0mm使用
Note on I14: Φ2.0mm熱収縮チューブ使用
Note on Q16: εr=2.3～2.4
a
a=0.6
a=0.6
エナメル塗料
導線
熱収縮チューブ
Φ2
a=0.6
a=0.6
エナメル塗料
熱収縮チューブ
Φ4
導線
熱収縮チューブ
Φ1.5
a=0.8
a=0.8
エナメル塗料
熱収縮チューブ
Φ4
導線
熱収縮チューブ
Φ1.5
𝑍_0≈0.8𝑍_33 (𝐷/𝑎) 1/√(𝜀_𝑟 )

## Various Z0 formulae
[15 empty] | 1.5 | 1.8 | 2 | 2.5
D/a | Z11 | Z22 | Z77 | Zpmaxpmax | πf3 | Z33(εr=1) | πΔf | πfnew | Znew3 | Znewnew | Z13 | Z23 | Z73 | Zpmax3 | Z33/√(εr=1.5) | Z33/√(εr=1.8) | Z33/√(εr=2.0) | Z33/√(εr=2.5) | μ0= | 1.2566e-06 | √(μ0/ε0) | √(μ0/ε0)/π | √(μ/ε)/π
2 | 83.0958 | 97.2158 | 0 | 151.8807 | 0 | 0 | 0.3 | 0.3 | 0 | 35.9646 | 0 | 0 | 0 | 0 | 0 | 0 | 0 | 0 | ε0= | 8.8542e-12 | 376.7303 | 119.917 | 119.8819
2.0833 | 87.9896 | 101.5757 | 9.5957 | 156.3573 | 0.28768 | 34.4879 | 0.29689 | 0.58457 | 49.162 | 70.0797 | 55.087 | 59.1872 | 18.1916 | 73.4332 | 28.1592 | 25.7057 | 24.3866 | 21.812
2.2 | 94.5218 | 107.4247 | 21.8571 | 162.3564 | 0.44357 | 53.1758 | 0.29259 | 0.73616 | 68.5047 | 88.2524 | 70.8962 | 75.5804 | 34.092 | 92.9163 | 43.4179 | 39.6349 | 37.601 | 33.6313 | 媒体 | 比透磁率μr | 比誘電率εr | √(μr/εr)
2.3 | 99.8507 | 112.2206 | 31.4527 | 167.2699 | 0.5411 | 64.8678 | 0.28896 | 0.83006 | 80.3424 | 99.5086 | 80.4804 | 85.32 | 45.1693 | 104.1654 | 52.9643 | 48.3496 | 45.8684 | 41.026 | Air | 1 | 1.0006 | 0.99971
2.3687 | 103.3816 | 115.4099 | 37.6307 | 170.5347 | 0.59828 | 71.7235 | 0.28649 | 0.88477 | 87.2214 | 106.068 | 86.1098 | 90.9814 | 51.9519 | 110.5954 | 58.562 | 53.4596 | 50.7162 | 45.3619
2.4 | 104.9528 | 116.832 | 40.3369 | 171.9898 | 0.62236 | 74.61 | 0.28537 | 0.90773 | 90.106 | 108.8205 | 88.4903 | 93.364 | 54.8593 | 113.2791 | 60.9188 | 55.611 | 52.7572 | 47.1875
2.5185 | 110.7288 | 122.0748 | 50.0745 | 177.3509 | 0.70533 | 84.5565 | 0.28117 | 0.98651 | 100 | 118.2642 | 96.7618 | 101.5983 | 65.0702 | 122.4589 | 69.0401 | 63.0247 | 59.7905 | 53.4782
2.5417 | 111.8282 | 123.0754 | 51.8926 | 178.3735 | 0.72031 | 86.3517 | 0.28036 | 1.0007 | 101.7787 | 119.9618 | 98.2678 | 103.0911 | 66.9404 | 124.1083 | 70.5059 | 64.3628 | 61.0599 | 54.6136
2.5667 | 113.0016 | 124.1442 | 53.821 | 179.4656 | 0.73604 | 88.2384 | 0.27949 | 1.0155 | 103.6459 | 121.7436 | 99.8553 | 104.6627 | 68.9136 | 125.8402 | 72.0464 | 65.769 | 62.394 | 55.8069
2.6 | 114.5485 | 125.5546 | 56.3449 | 180.9064 | 0.75643 | 90.6826 | 0.27832 | 1.0348 | 106.0615 | 124.0485 | 101.9194 | 106.7034 | 71.4808 | 128.0822 | 74.042 | 67.5908 | 64.1223 | 57.3527
2.7 | 119.0729 | 129.6888 | 63.6127 | 185.1277 | 0.814 | 97.5839 | 0.27487 | 1.0889 | 112.8634 | 130.5353 | 107.7942 | 112.4968 | 78.7882 | 134.4079 | 79.6769 | 72.7347 | 69.0022 | 61.7175
2.7371 | 120.7093 | 131.1874 | 66.2014 | 186.6571 | 0.83415 | 100 | 0.27359 | 1.1077 | 115.2385 | 132.799 | 109.8678 | 114.5371 | 81.3642 | 136.6225 | 81.6497 | 74.5356 | 70.7107 | 63.2456
2.8333 | 124.8515 | 134.9884 | 72.6647 | 190.5344 | 0.88382 | 105.9543 | 0.27032 | 1.1541 | 121.0783 | 138.3611 | 115.0154 | 119.5935 | 87.7447 | 142.0843 | 86.5113 | 78.9737 | 74.921 | 67.0114
2.9 | 127.6395 | 137.5528 | 76.9467 | 193.1489 | 0.91629 | 109.8467 | 0.26808 | 1.1844 | 124.886 | 141.9845 | 118.4094 | 122.9216 | 91.9366 | 145.6598 | 89.6894 | 81.8749 | 77.6733 | 69.4731
3 | 131.7037 | 141.2994 | 83.0958 | 196.9669 | 0.96242 | 115.3772 | 0.26475 | 1.2272 | 130.2835 | 147.1158 | 123.2704 | 127.6821 | 97.915 | 150.7497 | 94.2051 | 85.9971 | 81.584 | 72.9709
3.1 | 135.6346 | 144.9324 | 88.9448 | 200.667 | 1.0059 | 120.585 | 0.26146 | 1.2673 | 135.3529 | 151.9294 | 127.8886 | 132.1994 | 103.5636 | 155.5552 | 98.4573 | 89.8788 | 85.2665 | 76.2647
3.1765 | 138.556 | 147.6382 | 93.2327 | 203.4214 | 1.0375 | 124.3764 | 0.25897 | 1.2965 | 139.0356 | 155.4226 | 131.2749 | 135.5091 | 107.6845 | 159.0623 | 101.5529 | 92.7047 | 87.9474 | 78.6625
3.2 | 139.4407 | 148.4586 | 94.5218 | 204.2563 | 1.047 | 125.5125 | 0.25821 | 1.3052 | 140.1379 | 156.4675 | 132.2934 | 136.5043 | 108.9204 | 160.1147 | 102.4805 | 93.5515 | 88.7507 | 79.3811
3.3 | 143.1297 | 151.8841 | 99.8507 | 207.7413 | 1.086 | 130.1933 | 0.255 | 1.341 | 144.6733 | 160.7638 | 136.5084 | 140.6211 | 114.0171 | 164.4583 | 106.3024 | 97.0404 | 92.0606 | 82.3415
3.4 | 146.7085 | 155.2143 | 104.9528 | 211.1278 | 1.1232 | 134.655 | 0.25184 | 1.3751 | 148.9876 | 164.8458 | 140.5526 | 144.5697 | 118.8799 | 168.6103 | 109.9454 | 100.3659 | 95.2155 | 85.1633
3.5 | 150.1836 | 158.4546 | 109.8467 | 214.4213 | 1.1588 | 138.9204 | 0.24871 | 1.4075 | 153.1041 | 168.736 | 144.4422 | 148.3663 | 123.5311 | 172.5905 | 113.428 | 103.5451 | 98.2315 | 87.861
3.9375 | 164.3036 | 171.6833 | 129.1798 | 227.8528 | 1.2987 | 155.6936 | 0.23547 | 1.5342 | 169.2204 | 183.9225 | 159.9407 | 163.4931 | 141.8184 | 188.3486 | 127.1233 | 116.0471 | 110.092 | 98.4693
4 | 166.1916 | 173.4594 | 131.7037 | 229.6544 | 1.317 | 157.8794 | 0.23364 | 1.5506 | 171.3125 | 185.8886 | 161.9822 | 165.4861 | 144.1988 | 190.4145 | 128.908 | 117.6764 | 111.6376 | 99.8517
4.5 | 180.3116 | 186.7933 | 150.1836 | 243.1682 | 1.4506 | 173.8976 | 0.21948 | 1.6701 | 186.5905 | 200.2098 | 177.0756 | 180.2302 | 161.6062 | 205.6365 | 141.9868 | 129.6156 | 122.9642 | 109.9825
5 | 192.9425 | 198.7915 | 166.1916 | 255.3118 | 1.5668 | 187.8308 | 0.20619 | 1.773 | 199.808 | 212.5489 | 190.3695 | 193.2335 | 176.6802 | 218.9873 | 153.3632 | 140.0008 | 132.8165 | 118.7947
6 | 214.7995 | 219.6933 | 192.9425 | 276.4344 | 1.7627 | 211.3215 | 0.18196 | 1.9447 | 221.9604 | 233.1351 | 213.0534 | 215.4667 | 201.923 | 241.6951 | 172.5432 | 157.5097 | 149.4268 | 133.6514
7 | 233.2794 | 237.4862 | 214.7995 | 294.3869 | 1.9248 | 230.7543 | 0.16058 | 2.0854 | 240.1868 | 250.0048 | 232.0134 | 234.0961 | 222.634 | 260.6358 | 188.4101 | 171.9941 | 163.1679 | 145.9418
8 | 249.2874 | 252.9763 | 233.2794 | 309.9978 | 2.0634 | 247.3687 | 0.14171 | 2.2051 | 255.7219 | 264.3572 | 248.3262 | 250.1568 | 240.2208 | 276.9183 | 201.9757 | 184.3778 | 174.9161 | 156.4497
9 | 263.4074 | 266.6921 | 249.2874 | 323.8081 | 2.1846 | 261.8992 | 0.12506 | 2.3097 | 269.291 | 276.8915 | 262.6522 | 264.2848 | 255.5155 | 291.2131 | 213.8398 | 195.2082 | 185.1907 | 165.6396
10 | 276.0382 | 278.9984 | 263.4074 | 336.1905 | 2.2924 | 274.821 | 0.11036 | 2.4028 | 281.3586 | 288.0517 | 275.429 | 276.9019 | 269.0537 | 303.9609 | 224.3904 | 204.8395 | 194.3278 | 173.8121
11 | 287.4642 | 290.1583 | 276.0382 | 347.4129 | 2.3895 | 286.4609 | 0.097396 | 2.4869 | 292.2406 | 298.1369 | 286.9621 | 288.3037 | 281.2013 | 315.4682 | 233.8944 | 213.5154 | 202.5585 | 181.1738
12 | 297.8953 | 300.3672 | 287.4642 | 357.674 | 2.4779 | 297.054 | 0.085951 | 2.5638 | 302.1621 | 307.358 | 297.4743 | 298.706 | 292.2198 | 325.9578 | 242.5436 | 221.411 | 210.0489 | 187.8734
13 | 307.491 | 309.7745 | 297.8953 | 367.1257 | 2.559 | 306.7752 | 0.075852 | 2.6348 | 311.2887 | 315.8685 | 307.1329 | 308.2712 | 302.3027 | 335.5966 | 250.4809 | 228.6568 | 216.9228 | 194.0217
14 | 316.3752 | 318.497 | 307.491 | 375.8864 | 2.6339 | 315.7588 | 0.066939 | 2.7009 | 319.746 | 323.7836 | 316.0668 | 317.125 | 311.5975 | 344.5133 | 257.816 | 235.3527 | 223.2752 | 199.7034
15 | 324.6462 | 326.6277 | 316.3752 | 384.0502 | 2.7036 | 324.1098 | 0.059074 | 2.7626 | 327.6316 | 331.1916 | 324.3779 | 325.3663 | 320.2191 | 352.8093 | 264.6345 | 241.5772 | 229.1802 | 204.985
16 | 332.3832 | 334.2418 | 324.6462 | 391.6933 | 2.7687 | 331.9121 | 0.052132 | 2.8208 | 335.0224 | 338.1618 | 332.1476 | 333.0749 | 328.259 | 360.5659 | 271.0051 | 247.3927 | 234.6973 | 209.9196
17 | 339.651 | 341.4011 | 332.3832 | 398.8782 | 2.8297 | 339.234 | 0.046006 | 2.8757 | 341.9805 | 344.7493 | 339.4424 | 340.3158 | 335.7911 | 367.8492 | 276.9834 | 252.8501 | 239.8746 | 214.5504
18 | 346.5032 | 348.1568 | 339.651 | 405.6568 | 2.8873 | 346.1315 | 0.040601 | 2.9279 | 348.5566 | 350.9988 | 346.3173 | 347.1427 | 342.8759 | 374.714 | 282.6152 | 257.9912 | 244.7519 | 218.9128
19 | 352.9849 | 354.552 | 346.5032 | 412.0724 | 2.9417 | 352.6514 | 0.03583 | 2.9775 | 354.7926 | 356.9468 | 352.8181 | 353.6004 | 349.5638 | 381.2059 | 287.9387 | 262.8509 | 249.3622 | 223.0363
20 | 359.134 | 360.6233 | 352.9849 | 418.1622 | 2.9932 | 358.8332 | 0.03162 | 3.0248 | 360.7235 | 362.6238 | 358.9836 | 359.7271 | 355.897 | 387.3635 | 292.9861 | 267.4585 | 253.7334 | 226.946
21 | 364.9831 | 366.4018 | 359.134 | 423.9574 | 3.0422 | 364.7103 | 0.027904 | 3.0702 | 366.3791 | 368.0555 | 364.8467 | 365.5551 | 361.9114 | 393.2196 | 297.7847 | 271.839 | 257.8891 | 230.6631
22 | 370.56 | 371.9146 | 364.9831 | 429.4854 | 3.089 | 370.3115 | 0.024625 | 3.1136 | 371.7847 | 373.2637 | 370.4357 | 371.1122 | 367.6377 | 398.8025 | 302.3581 | 276.0139 | 261.8498 | 234.2056
23 | 375.889 | 377.185 | 370.56 | 434.7697 | 3.1336 | 375.6617 | 0.021732 | 3.1553 | 376.9621 | 378.267 | 375.7753 | 376.4226 | 373.1021 | 404.1365 | 306.7265 | 280.0017 | 265.6329 | 237.5893
24 | 380.9911 | 382.2334 | 375.889 | 439.8308 | 3.1763 | 380.7824 | 0.019178 | 3.1955 | 381.9303 | 383.0815 | 380.8867 | 381.5072 | 378.3278 | 409.243 | 310.9075 | 283.8185 | 269.2538 | 240.8279
𝐿=𝜇_𝑟 𝜇_0 𝑓_𝐿𝑖
𝑓_𝐶𝑖=(𝜀_𝑟 𝜀_0)/𝐶
1/𝜋 √(𝜇_0/𝜀_0 )=119.9169833
𝑓_3=1/𝜋 𝑙𝑛(1/2 𝐷/𝑎+√((1/2 𝐷/𝑎−1)(1/2 𝐷/𝑎+1) ))
1/𝜋 √((𝜇_0 𝜇_𝑟)/(𝜀_0 𝜀_𝑟 ))=119.8818852
𝑓_7=1/𝜋 𝑙𝑛(𝐷/𝑎−1)

## FEM Analysis
𝑉=−0.5
𝑉=+0.5
𝑉=0
𝑉=0
𝑉=0
𝜀_𝑟=1
𝜺_𝒓=𝟐
𝜺_𝒓=𝟐
𝜀_𝑟=7
𝜀_𝑟=7
𝑄=0