## Indirect Computation
このシートでは、Z0を入力すると各関数fiを使ったときのD/aを計算します。
(D/a)ij = Lにfi関数を、Cにfj関数を使っています。例えば、(D/a)new3ではLをfnewでCをf3で計算しています。といってもスカラー掛け算ですから逆もありえます。
| Z0 | (D/a)11 | (D/a)22 | (D/a)77 | (D/a)pmaxpmax | (D/a)33 | (D/a)newnew | (D/a)new3 | (D/a)13 | (D/a)23 | (D/a)73 | (D/a)pmax3 |  | μ0= | 1.2566e-06 | √(μ0/ε0) | √(μ0/ε0)/π | √(μ/ε)/π
入力1⇒ | 100 | 2.3029 | 2.0529 | 3.3029 | 1.2306 | 2.7371 | 2.3049 | 2.5185 | 2.569 | 2.4942 | 3.0363 | 2.26 | 👈出力 | ε0= | 8.8542e-12 | 376.7303 | 119.917 | 119.8819
[14 empty] | 媒体 | 比透磁率μr | 比誘電率εr | √(μr/εr)
[14 empty] | Air | 1 | 1.0006 | 0.99971
| a[mm] | D11 | D22 | D77 | Dpmaxpmax | D33 | Dnewnew | Dnew3 | D13 | D23 | D73 | Dpmax3
入力2⇒ | 0.6 | 1.3817 | 1.2317 | 1.9817 | 0.73836 | 1.6423 | 1.3829 | 1.5111 | 1.5414 | 1.4965 | 1.8218 | 1.356
| Item | GAP11 | GAP22 | GAP77 | GAPpmaxpmax | GAP33 | GAPnewnew | GAPnew3 | GAP13 | GAP23 | GAP73 | GAPpmax3
| GAP | 0.18172 | 0.03172 | 0.78172 | -0.46164 | 0.44226 | 0.18293 | 0.31108 | 0.34138 | 0.29652 | 0.62176 | 0.15601
|  | 0.41088 | 0.071721 | 1.7675 | -1.0438 | 1 | 0.41361 | 0.70337 | 0.7719 | 0.67047 | 1.4059 | 0.35274
|  |  | D= | 導線の中心線間の距離
|  |  | a= | 導線の半径
|  |  | 条件 | D/a > 2
Note on C6: Z0>=2が好ましい Z0が0～1.7の範囲は(D/a)newに於いて正しく計算されていない可能性があります
𝐿=𝜇_𝑟 𝜇_0 𝑓_𝐿𝑖
𝐶=(𝜀_𝑟 𝜀_0)/𝑓_𝐶𝑖
1/𝜋 √(𝜇_0/𝜀_0 )=119.9169833
𝑓_3=1/𝜋 𝑙𝑛(1/2 𝐷/𝑎+√((1/2 𝐷/𝑎−1)(1/2 𝐷/𝑎+1) ))
1/𝜋 √((𝜇_0 𝜇_𝑟)/(𝜀_0 𝜀_𝑟 ))=119.8818852
𝑓_3 (𝐷/𝑎)=1/𝜋 〖𝑙𝑜𝑔〗_𝑒 (𝐷/2𝑎+√((𝐷/2𝑎)^2 )−1)
aを入力すると各関数によるDを計算します
aとDから導線間のGAPを計算します
Z0を入力すると各関数によるD/aを計算します
D
GAP
a
GAPij/GAP33

## Direct Computation
このシートでは、D/aを入力すると各関数fiを使ったときのZ0を計算します。ただし、ZnewではLをfnewでCをf3で計算しています。
|  | D/a | Z11 | Z22 | Z77 | Zpmaxpmax | πf3 | Z33 | πΔf | πfnew | Znew3 | Znewnew | Z13 | Z23 | Z73 | Zpmax3 | μ0= | 1.2566e-06 | √(μ0/ε0) | √(μ0/ε0)/π | √(μ/ε)/π
| 入力⇒ | 2 | 83.0958 | 97.2158 | 0 | 151.8807 | 0 | 0 | 0.3 | 0.3 | 0 | 35.9646 | 0 | 0 | 0 | 0 | ε0= | 8.8542e-12 | 376.7303 | 119.917 | 119.8819
| 入力⇒ | 2.0833 | 87.9896 | 101.5757 | 9.5957 | 156.3573 | 0.28768 | 34.4879 | 0.29689 | 0.58457 | 49.162 | 70.0797 | 55.087 | 59.1872 | 18.1916 | 73.4332
| 入力⇒ | 2.2 | 94.5218 | 107.4247 | 21.8571 | 162.3564 | 0.44357 | 53.1758 | 0.29259 | 0.73616 | 68.5047 | 88.2524 | 70.8962 | 75.5804 | 34.092 | 92.9163 | 媒体 | 比透磁率μr | 比誘電率εr | √(μr/εr)
| 入力⇒ | 2.3 | 99.8507 | 112.2206 | 31.4527 | 167.2699 | 0.5411 | 64.8678 | 0.28896 | 0.83006 | 80.3424 | 99.5086 | 80.4804 | 85.32 | 45.1693 | 104.1654 | Air | 1 | 1.0006 | 0.99971
|  | 2.3687 | 103.3816 | 115.4099 | 37.6307 | 170.5347 | 0.59828 | 71.7235 | 0.28649 | 0.88477 | 87.2214 | 106.068 | 86.1098 | 90.9814 | 51.9519 | 110.5954
| 入力⇒ | 2.4 | 104.9528 | 116.832 | 40.3369 | 171.9898 | 0.62236 | 74.61 | 0.28537 | 0.90773 | 90.106 | 108.8205 | 88.4903 | 93.364 | 54.8593 | 113.2791
| 入力⇒ | 2.5185 | 110.7288 | 122.0748 | 50.0745 | 177.3509 | 0.70533 | 84.5565 | 0.28117 | 0.98651 | 100 | 118.2642 | 96.7618 | 101.5983 | 65.0702 | 122.4589
|  | 2.5417 | 111.8282 | 123.0754 | 51.8926 | 178.3735 | 0.72031 | 86.3517 | 0.28036 | 1.0007 | 101.7787 | 119.9618 | 98.2678 | 103.0911 | 66.9404 | 124.1083
|  | 2.5667 | 113.0016 | 124.1442 | 53.821 | 179.4656 | 0.73604 | 88.2384 | 0.27949 | 1.0155 | 103.6459 | 121.7436 | 99.8553 | 104.6627 | 68.9136 | 125.8402
| 入力⇒ | 2.6 | 114.5485 | 125.5546 | 56.3449 | 180.9064 | 0.75643 | 90.6826 | 0.27832 | 1.0348 | 106.0615 | 124.0485 | 101.9194 | 106.7034 | 71.4808 | 128.0822
| 入力⇒ | 2.7 | 119.0729 | 129.6888 | 63.6127 | 185.1277 | 0.814 | 97.5839 | 0.27487 | 1.0889 | 112.8634 | 130.5353 | 107.7942 | 112.4968 | 78.7882 | 134.4079
| 入力⇒ | 2.7371 | 120.7093 | 131.1874 | 66.2014 | 186.6571 | 0.83415 | 100 | 0.27359 | 1.1077 | 115.2385 | 132.799 | 109.8678 | 114.5371 | 81.3642 | 136.6225
|  | 2.8333 | 124.8515 | 134.9884 | 72.6647 | 190.5344 | 0.88382 | 105.9543 | 0.27032 | 1.1541 | 121.0783 | 138.3611 | 115.0154 | 119.5935 | 87.7447 | 142.0843
| 入力⇒ | 2.9 | 127.6395 | 137.5528 | 76.9467 | 193.1489 | 0.91629 | 109.8467 | 0.26808 | 1.1844 | 124.886 | 141.9845 | 118.4094 | 122.9216 | 91.9366 | 145.6598
| 入力⇒ | 3 | 131.7037 | 141.2994 | 83.0958 | 196.9669 | 0.96242 | 115.3772 | 0.26475 | 1.2272 | 130.2835 | 147.1158 | 123.2704 | 127.6821 | 97.915 | 150.7497
| 入力⇒ | 3.1 | 135.6346 | 144.9324 | 88.9448 | 200.667 | 1.0059 | 120.585 | 0.26146 | 1.2673 | 135.3529 | 151.9294 | 127.8886 | 132.1994 | 103.5636 | 155.5552
|  | 3.1765 | 138.556 | 147.6382 | 93.2327 | 203.4214 | 1.0375 | 124.3764 | 0.25897 | 1.2965 | 139.0356 | 155.4226 | 131.2749 | 135.5091 | 107.6845 | 159.0623
| 入力⇒ | 3.2 | 139.4407 | 148.4586 | 94.5218 | 204.2563 | 1.047 | 125.5125 | 0.25821 | 1.3052 | 140.1379 | 156.4675 | 132.2934 | 136.5043 | 108.9204 | 160.1147
| 入力⇒ | 3.3 | 143.1297 | 151.8841 | 99.8507 | 207.7413 | 1.086 | 130.1933 | 0.255 | 1.341 | 144.6733 | 160.7638 | 136.5084 | 140.6211 | 114.0171 | 164.4583
| 入力⇒ | 3.4 | 146.7085 | 155.2143 | 104.9528 | 211.1278 | 1.1232 | 134.655 | 0.25184 | 1.3751 | 148.9876 | 164.8458 | 140.5526 | 144.5697 | 118.8799 | 168.6103
|  | 3.5 | 150.1836 | 158.4546 | 109.8467 | 214.4213 | 1.1588 | 138.9204 | 0.24871 | 1.4075 | 153.1041 | 168.736 | 144.4422 | 148.3663 | 123.5311 | 172.5905
|  | 3.9375 | 164.3036 | 171.6833 | 129.1798 | 227.8528 | 1.2987 | 155.6936 | 0.23547 | 1.5342 | 169.2204 | 183.9225 | 159.9407 | 163.4931 | 141.8184 | 188.3486
| 入力⇒ | 4 | 166.1916 | 173.4594 | 131.7037 | 229.6544 | 1.317 | 157.8794 | 0.23364 | 1.5506 | 171.3125 | 185.8886 | 161.9822 | 165.4861 | 144.1988 | 190.4145
|  | 4.5 | 180.3116 | 186.7933 | 150.1836 | 243.1682 | 1.4506 | 173.8976 | 0.21948 | 1.6701 | 186.5905 | 200.2098 | 177.0756 | 180.2302 | 161.6062 | 205.6365
| 入力⇒ | 5 | 192.9425 | 198.7915 | 166.1916 | 255.3118 | 1.5668 | 187.8308 | 0.20619 | 1.773 | 199.808 | 212.5489 | 190.3695 | 193.2335 | 176.6802 | 218.9873
| 入力⇒ | 6 | 214.7995 | 219.6933 | 192.9425 | 276.4344 | 1.7627 | 211.3215 | 0.18196 | 1.9447 | 221.9604 | 233.1351 | 213.0534 | 215.4667 | 201.923 | 241.6951
| 入力⇒ | 7 | 233.2794 | 237.4862 | 214.7995 | 294.3869 | 1.9248 | 230.7543 | 0.16058 | 2.0854 | 240.1868 | 250.0048 | 232.0134 | 234.0961 | 222.634 | 260.6358
| 入力⇒ | 8 | 249.2874 | 252.9763 | 233.2794 | 309.9978 | 2.0634 | 247.3687 | 0.14171 | 2.2051 | 255.7219 | 264.3572 | 248.3262 | 250.1568 | 240.2208 | 276.9183
| 入力⇒ | 9 | 263.4074 | 266.6921 | 249.2874 | 323.8081 | 2.1846 | 261.8992 | 0.12506 | 2.3097 | 269.291 | 276.8915 | 262.6522 | 264.2848 | 255.5155 | 291.2131
| 入力⇒ | 10 | 276.0382 | 278.9984 | 263.4074 | 336.1905 | 2.2924 | 274.821 | 0.11036 | 2.4028 | 281.3586 | 288.0517 | 275.429 | 276.9019 | 269.0537 | 303.9609
| 入力⇒ | 11 | 287.4642 | 290.1583 | 276.0382 | 347.4129 | 2.3895 | 286.4609 | 0.097396 | 2.4869 | 292.2406 | 298.1369 | 286.9621 | 288.3037 | 281.2013 | 315.4682
| 入力⇒ | 12 | 297.8953 | 300.3672 | 287.4642 | 357.674 | 2.4779 | 297.054 | 0.085951 | 2.5638 | 302.1621 | 307.358 | 297.4743 | 298.706 | 292.2198 | 325.9578
| 入力⇒ | 13 | 307.491 | 309.7745 | 297.8953 | 367.1257 | 2.559 | 306.7752 | 0.075852 | 2.6348 | 311.2887 | 315.8685 | 307.1329 | 308.2712 | 302.3027 | 335.5966
| 入力⇒ | 14 | 316.3752 | 318.497 | 307.491 | 375.8864 | 2.6339 | 315.7588 | 0.066939 | 2.7009 | 319.746 | 323.7836 | 316.0668 | 317.125 | 311.5975 | 344.5133
| 入力⇒ | 15 | 324.6462 | 326.6277 | 316.3752 | 384.0502 | 2.7036 | 324.1098 | 0.059074 | 2.7626 | 327.6316 | 331.1916 | 324.3779 | 325.3663 | 320.2191 | 352.8093
| 入力⇒ | 16 | 332.3832 | 334.2418 | 324.6462 | 391.6933 | 2.7687 | 331.9121 | 0.052132 | 2.8208 | 335.0224 | 338.1618 | 332.1476 | 333.0749 | 328.259 | 360.5659
| 入力⇒ | 17 | 339.651 | 341.4011 | 332.3832 | 398.8782 | 2.8297 | 339.234 | 0.046006 | 2.8757 | 341.9805 | 344.7493 | 339.4424 | 340.3158 | 335.7911 | 367.8492
| 入力⇒ | 18 | 346.5032 | 348.1568 | 339.651 | 405.6568 | 2.8873 | 346.1315 | 0.040601 | 2.9279 | 348.5566 | 350.9988 | 346.3173 | 347.1427 | 342.8759 | 374.714
| 入力⇒ | 19 | 352.9849 | 354.552 | 346.5032 | 412.0724 | 2.9417 | 352.6514 | 0.03583 | 2.9775 | 354.7926 | 356.9468 | 352.8181 | 353.6004 | 349.5638 | 381.2059
| 入力⇒ | 20 | 359.134 | 360.6233 | 352.9849 | 418.1622 | 2.9932 | 358.8332 | 0.03162 | 3.0248 | 360.7235 | 362.6238 | 358.9836 | 359.7271 | 355.897 | 387.3635
| 入力⇒ | 21 | 364.9831 | 366.4018 | 359.134 | 423.9574 | 3.0422 | 364.7103 | 0.027904 | 3.0702 | 366.3791 | 368.0555 | 364.8467 | 365.5551 | 361.9114 | 393.2196
| 入力⇒ | 22 | 370.56 | 371.9146 | 364.9831 | 429.4854 | 3.089 | 370.3115 | 0.024625 | 3.1136 | 371.7847 | 373.2637 | 370.4357 | 371.1122 | 367.6377 | 398.8025
| 入力⇒ | 23 | 375.889 | 377.185 | 370.56 | 434.7697 | 3.1336 | 375.6617 | 0.021732 | 3.1553 | 376.9621 | 378.267 | 375.7753 | 376.4226 | 373.1021 | 404.1365
| 入力⇒ | 24 | 380.9911 | 382.2334 | 375.889 | 439.8308 | 3.1763 | 380.7824 | 0.019178 | 3.1955 | 381.9303 | 383.0815 | 380.8867 | 381.5072 | 378.3278 | 409.243
𝐿=𝜇_𝑟 𝜇_0 𝑓_𝐿𝑖
𝑓_𝐶𝑖=(𝜀_𝑟 𝜀_0)/𝐶
1/𝜋 √(𝜇_0/𝜀_0 )=119.9169833
𝑓_3=1/𝜋 𝑙𝑛(1/2 𝐷/𝑎+√((1/2 𝐷/𝑎−1)(1/2 𝐷/𝑎+1) ))
1/𝜋 √((𝜇_0 𝜇_𝑟)/(𝜀_0 𝜀_𝑟 ))=119.8818852
𝑓_7=1/𝜋 𝑙𝑛(𝐷/𝑎−1)

## Study of f3
a
1 | D/a | D | GAP | f3 | β | s | S | h | θ | x=acos(θ) | h | α | α' | f8 | α''
| 2 | 2 | 0 | 0 | 1 | 2 | 0 | 0 | 0 | 1 | 0 | 1 | 1 | 0 | 1
| 2.001 | 2.001 | 0.001 | 0.010065 | 1.0321 | 2.0166 | 0.17722 | 0.17713 | 0.17807 | 0.98419 | 0.17713 | 0.96887 | 0.99936 | 0.00052053 | 0.96887
| 2.01 | 2.01 | 0.01 | 0.031818 | 1.1051 | 2.0576 | 0.31396 | 0.3124 | 0.31772 | 0.94995 | 0.3124 | 0.90488 | 0.99363 | 0.0051673 | 0.90488
| 2.04 | 2.04 | 0.04 | 0.063556 | 1.221 | 2.1305 | 0.44524 | 0.43651 | 0.45172 | 0.8997 | 0.43651 | 0.819 | 0.97455 | 0.02018 | 0.819
| 2.1 | 2.1 | 0.1 | 0.10024 | 1.3702 | 2.2351 | 0.5679 | 0.54086 | 0.57146 | 0.84111 | 0.54086 | 0.72984 | 0.93655 | 0.048189 | 0.72984
| 2.2 | 2.2 | 0.2 | 0.14119 | 1.5583 | 2.3791 | 0.69459 | 0.63145 | 0.68342 | 0.77542 | 0.63145 | 0.64174 | 0.87433 | 0.089736 | 0.64174
| 2.3 | 2.3 | 0.3 | 0.17224 | 1.7179 | 2.5089 | 0.79105 | 0.68787 | 0.75855 | 0.72584 | 0.68787 | 0.58211 | 0.81445 | 0.12598 | 0.58211
| 2.4 | 2.4 | 0.4 | 0.1981 | 1.8633 | 2.6317 | 0.87425 | 0.72854 | 0.81619 | 0.685 | 0.72854 | 0.53668 | 0.75776 | 0.1579 | 0.53668
| 2.5185 | 2.5185 | 0.51846 | 0.22451 | 2.0245 | 2.7715 | 0.9633 | 0.76499 | 0.87103 | 0.64404 | 0.76499 | 0.49394 | 0.6955 | 0.19113 | 0.49394
| 2.6 | 2.6 | 0.6 | 0.24078 | 2.1307 | 2.8653 | 1.0207 | 0.78517 | 0.90297 | 0.61928 | 0.78517 | 0.46934 | 0.65596 | 0.2116 | 0.46934
| 2.7 | 2.7 | 0.7 | 0.2591 | 2.2569 | 2.9785 | 1.0881 | 0.806 | 0.93737 | 0.59191 | 0.806 | 0.44308 | 0.6112 | 0.23446 | 0.44308
| 2.7371 | 2.7371 | 0.73711 | 0.26552 | 2.3029 | 3.02 | 1.1124 | 0.81285 | 0.94903 | 0.58247 | 0.81285 | 0.43424 | 0.59562 | 0.24239 | 0.43424
| 2.9 | 2.9 | 0.9 | 0.29166 | 2.5 | 3.2 | 1.2159 | 0.83855 | 0.99461 | 0.54483 | 0.83855 | 0.4 | 0.53348 | 0.2742 | 0.4
| 3 | 3 | 1 | 0.30635 | 2.618 | 3.309 | 1.2773 | 0.85152 | 1.0189 | 0.52432 | 0.85152 | 0.38197 | 0.5 | 0.29166 | 0.38197
| 3.1 | 3.1 | 1.1 | 0.32018 | 2.7343 | 3.4171 | 1.3374 | 0.86286 | 1.0409 | 0.50544 | 0.86286 | 0.36573 | 0.46971 | 0.30784 | 0.36573
| 3.2 | 3.2 | 1.2 | 0.33326 | 2.849 | 3.5245 | 1.3965 | 0.87284 | 1.061 | 0.488 | 0.87284 | 0.351 | 0.44228 | 0.32289 | 0.351
| 3.3 | 3.3 | 1.3 | 0.34569 | 2.9624 | 3.6312 | 1.4548 | 0.8817 | 1.0795 | 0.47181 | 0.8817 | 0.33756 | 0.41743 | 0.33699 | 0.33756
| 3.4 | 3.4 | 1.4 | 0.35754 | 3.0748 | 3.7374 | 1.5123 | 0.8896 | 1.0965 | 0.45673 | 0.8896 | 0.32523 | 0.39486 | 0.35024 | 0.32523
| 4 | 4 | 2 | 0.4192 | 3.7321 | 4.366 | 1.8467 | 0.92334 | 1.1767 | 0.38397 | 0.92334 | 0.26795 | 0.29517 | 0.41687 | 0.26795
| 5 | 5 | 3 | 0.49873 | 4.7913 | 5.3956 | 2.3814 | 0.95256 | 1.2615 | 0.30436 | 0.95256 | 0.20871 | 0.20483 | 0.49899 | 0.20871
| 6 | 6 | 4 | 0.5611 | 5.8284 | 6.4142 | 2.9028 | 0.96761 | 1.3156 | 0.25245 | 0.96761 | 0.17157 | 0.15596 | 0.56195 | 0.17157
| 7 | 7 | 5 | 0.6127 | 6.8541 | 7.4271 | 3.4175 | 0.97644 | 1.3533 | 0.21581 | 0.97644 | 0.1459 | 0.12567 | 0.61364 | 0.1459
| 8 | 8 | 6 | 0.65681 | 7.873 | 8.4365 | 3.9283 | 0.98207 | 1.3812 | 0.18851 | 0.98207 | 0.12702 | 0.10514 | 0.6577 | 0.12702
| 9 | 9 | 7 | 0.69539 | 8.8875 | 9.4437 | 4.4365 | 0.98589 | 1.4026 | 0.16737 | 0.98589 | 0.11252 | 0.090334 | 0.69619 | 0.11252
| 10 | 10 | 8 | 0.7297 | 9.899 | 10.4495 | 4.943 | 0.98861 | 1.4197 | 0.15051 | 0.98861 | 0.10102 | 0.079167 | 0.73041 | 0.10102
| 11 | 11 | 9 | 0.76061 | 10.9083 | 11.4542 | 5.4483 | 0.99061 | 1.4336 | 0.13675 | 0.99061 | 0.091673 | 0.070447 | 0.76123 | 0.091673
| 12 | 12 | 10 | 0.78874 | 11.9161 | 12.458 | 5.9527 | 0.99212 | 1.4452 | 0.12529 | 0.99212 | 0.08392 | 0.063451 | 0.78928 | 0.08392
| 13 | 13 | 11 | 0.81455 | 12.9226 | 13.4613 | 6.4564 | 0.99329 | 1.4549 | 0.11561 | 0.99329 | 0.077384 | 0.057716 | 0.81503 | 0.077384
| 14 | 14 | 12 | 0.8384 | 13.9282 | 14.4641 | 6.9596 | 0.99422 | 1.4633 | 0.10733 | 0.99422 | 0.071797 | 0.052929 | 0.83883 | 0.071797
| 15 | 15 | 13 | 0.86057 | 14.933 | 15.4665 | 7.4623 | 0.99497 | 1.4705 | 0.10015 | 0.99497 | 0.066966 | 0.048875 | 0.86096 | 0.066966
| 16 | 16 | 14 | 0.88129 | 15.9373 | 16.4686 | 7.9647 | 0.99558 | 1.4768 | 0.093873 | 0.99558 | 0.062746 | 0.045396 | 0.88164 | 0.062746
| 17 | 17 | 15 | 0.90073 | 16.941 | 17.4705 | 8.4668 | 0.99609 | 1.4823 | 0.088338 | 0.99609 | 0.059028 | 0.042379 | 0.90105 | 0.059028
| 18 | 18 | 16 | 0.91905 | 17.9443 | 18.4721 | 8.9686 | 0.99651 | 1.4873 | 0.08342 | 0.99651 | 0.055728 | 0.039737 | 0.91933 | 0.055728
| 19 | 19 | 17 | 0.93636 | 18.9472 | 19.4736 | 9.4703 | 0.99687 | 1.4917 | 0.079021 | 0.99687 | 0.052778 | 0.037405 | 0.93662 | 0.052778
| 20 | 20 | 18 | 0.95277 | 19.9499 | 20.4749 | 9.9718 | 0.99718 | 1.4957 | 0.075063 | 0.99718 | 0.050126 | 0.035331 | 0.95301 | 0.050126
| 21 | 21 | 19 | 0.96838 | 20.9523 | 21.4761 | 10.4731 | 0.99744 | 1.4993 | 0.071483 | 0.99744 | 0.047728 | 0.033475 | 0.96859 | 0.047728
| 22 | 22 | 20 | 0.98325 | 21.9545 | 22.4772 | 10.9744 | 0.99767 | 1.5025 | 0.068229 | 0.99767 | 0.045549 | 0.031805 | 0.98345 | 0.045549
| 23 | 23 | 21 | 0.99746 | 22.9564 | 23.4782 | 11.4755 | 0.99787 | 1.5055 | 0.065259 | 0.99787 | 0.043561 | 0.030292 | 0.99764 | 0.043561
| 24 | 24 | 22 | 1.0111 | 23.9583 | 24.4791 | 11.9765 | 0.99804 | 1.5082 | 0.062536 | 0.99804 | 0.041739 | 0.028917 | 1.0112 | 0.041739
𝑓_3=1/𝜋 𝑙𝑛(1/2 𝐷/𝑎+√((1/2 𝐷/𝑎−1)(1/2 𝐷/𝑎+1) ))
𝑓_8=1/𝜋 𝑙𝑛(𝛽/𝑎)=1/𝜋 𝑙𝑛(𝐷/𝑎−𝛼)
𝑠=(𝑎+𝐷+𝛽)/2
S
S=√(𝑠(𝑠−𝑎)(𝑠−𝐷)(𝑠−𝛽) )
h
h=2S/D
𝛽/𝑎=(𝐷−𝛼𝑎)/𝑎
𝛼^′=1−2/𝜋 𝑎𝑡𝑎𝑛(𝐷/𝑎−2)
𝛼"=𝐷/2𝑎−√((𝐷/2𝑎)^2−1)
a
D
β
h
x
θ

## Newton-f3f3
∂r | Z0 | r=D/a | Z33( r) | g( r) | r+∂r | Z33(r+∂r) | g'( r)=∂g/∂r | Δr=-g( r)/(g'( r)
1e-07 | 100 | 2 | 0 | -100 | 2 | 0.03791 | 379099.8054 | 0.00026378
|  | 2.0003 | 1.947 | -98.053 | 2.0003 | 1.9474 | 3690.1572 | 0.026571
|  | 2.0268 | 19.6165 | -80.3835 | 2.0268 | 19.6166 | 364.6853 | 0.22042
|  | 2.2473 | 59.0132 | -40.9868 | 2.2473 | 59.0132 | 116.9843 | 0.35036
|  | 2.5976 | 90.5103 | -9.4897 | 2.5976 | 90.5104 | 72.323 | 0.13121
|  | 2.7288 | 99.4671 | -0.53292 | 2.7288 | 99.4671 | 64.575 | 0.0082527 | テーラー展開より
|  | 2.7371 | 99.9983 | -0.0017315 | 2.7371 | 99.9983 | 64.1565 | 2.6989e-05
|  | 2.7371 | 100 | -1.8245e-08 | 2.7371 | 100 | 64.1552 | 2.8438e-10
|  | 2.7371 | 100 | 0 | 2.7371 | 100 | 64.1552 | 0
|  | 2.7371 | 100 | 0 | 2.7371 | 100 | 64.1552 | 0 | g(r+Δr)=0より
|  | 2.7371 | 100 | 0 | 2.7371 | 100 | 64.1552 | 0
|  | 2.7371 | 100 | 0 | 2.7371 | 100 | 64.1552 | 0
|  | 2.7371 | 100 | 0 | 2.7371 | 100 | 64.1552 | 0
|  | 2.7371 | 100 | 0 | 2.7371 | 100 | 64.1552 | 0
|  | 2.7371 | 100 | 0 | 2.7371 | 100 | 64.1552 | 0
𝑍_3 (𝑟)=1/𝜋 √((𝜇_0 𝜇_𝑟)/(𝜀_0 𝜀_𝑟 )) 〖𝑙𝑜𝑔〗_𝑒 (𝑟/2+√((𝑟/2)^2−1))
𝑔(𝑟)=𝑍_3 (𝑟)−𝑍_0
𝑔(𝑟+∆𝑟)=𝑔(𝑟)+𝜕𝑔/𝜕𝑟 ∆𝑟+⋯
∆𝑟=−𝑔(𝑟)/(𝑔^′ (𝑟) )
𝑔(𝑟+∆𝑟)=𝑔(𝑟)+𝑔^′ (𝑟)∆𝑟+⋯
Note on B4: ∂g/∂rを計算するための∂rです。
Note on C4: Indirect Computationからもらった数値です。
Note on D4: rの初期値
Note on D5: new-r=old-r + J4

## Newton-fnewfnew
∂r | Z0 | r | πf3( r) | πΔf( r) | Znewnew( r) | g( r) | r+∂r | πf3(r+∂r) | πΔf(r+∂r) | Znewnew(r+∂r) | g'( r)=∂g/∂r | Δr=-g( r)/(g'( r)
1e-07 | 100 | 2 | 0 | 0.3 | 35.9646 | -64.0354 | 2 | 0.00031623 | 0.3 | 36.0025 | 379095.3099 | 0.00016892
|  | 2.0002 | 0.012997 | 0.29999 | 37.5219 | -62.4781 | 2.0002 | 0.013001 | 0.29999 | 37.5223 | 4606.7066 | 0.013562
|  | 2.0137 | 0.11711 | 0.29949 | 49.9427 | -50.0573 | 2.0137 | 0.11711 | 0.29949 | 49.9428 | 506.1607 | 0.098896
|  | 2.1126 | 0.33404 | 0.29581 | 75.5077 | -24.4923 | 2.1126 | 0.33404 | 0.29581 | 75.5077 | 171.7129 | 0.14264
|  | 2.2553 | 0.50001 | 0.29058 | 94.7773 | -5.2227 | 2.2553 | 0.50001 | 0.29058 | 94.7773 | 110.6718 | 0.047191
|  | 2.3025 | 0.54325 | 0.28887 | 99.7564 | -0.24359 | 2.3025 | 0.54325 | 0.28887 | 99.7564 | 100.7624 | 0.0024175 | テーラー展開より
|  | 2.3049 | 0.54537 | 0.28878 | 99.9995 | -0.00053962 | 2.3049 | 0.54537 | 0.28878 | 99.9995 | 100.3168 | 5.3791e-06
|  | 2.3049 | 0.54537 | 0.28878 | 100 | -2.6004e-09 | 2.3049 | 0.54537 | 0.28878 | 100 | 100.3158 | 2.5922e-11
|  | 2.3049 | 0.54537 | 0.28878 | 100 | 0 | 2.3049 | 0.54537 | 0.28878 | 100 | 100.3158 | 0
|  | 2.3049 | 0.54537 | 0.28878 | 100 | 0 | 2.3049 | 0.54537 | 0.28878 | 100 | 100.3158 | 0 | g(r+Δr)=0より
|  | 2.3049 | 0.54537 | 0.28878 | 100 | 0 | 2.3049 | 0.54537 | 0.28878 | 100 | 100.3158 | 0
|  | 2.3049 | 0.54537 | 0.28878 | 100 | 0 | 2.3049 | 0.54537 | 0.28878 | 100 | 100.3158 | 0
|  | 2.3049 | 0.54537 | 0.28878 | 100 | 0 | 2.3049 | 0.54537 | 0.28878 | 100 | 100.3158 | 0
|  | 2.3049 | 0.54537 | 0.28878 | 100 | 0 | 2.3049 | 0.54537 | 0.28878 | 100 | 100.3158 | 0
|  | 2.3049 | 0.54537 | 0.28878 | 100 | 0 | 2.3049 | 0.54537 | 0.28878 | 100 | 100.3158 | 0
𝑍_𝑛𝑒𝑤 (𝑟)=1/𝜋 √((𝜇_0 𝜇_𝑟)/(𝜀_0 𝜀_𝑟 )) √((0.3exp(−0.25(𝑟/2−1))+〖𝑙𝑜𝑔〗_𝑒 (𝑟/2+√((𝑟/2)^2−1))) 〖𝑙𝑜𝑔〗_𝑒 (𝑟/2+√((𝑟/2)^2−1)) )
𝑔(𝑟)=𝑍_𝑛𝑒𝑤 (𝑟)−𝑍_0
𝑔(𝑟+∆𝑟)=𝑔(𝑟)+𝜕𝑔/𝜕𝑟 ∆𝑟+⋯
∆𝑟=−𝑔(𝑟)/(𝑔^′ (𝑟) )
𝑔(𝑟+∆𝑟)=𝑔(𝑟)+𝑔^′ (𝑟)∆𝑟+⋯
Note on B4: ∂g/∂rを計算するための∂rです。
Note on C4: Indirect Computationからもらった数値です。
Note on D4: rの初期値

## Newton-fnewf3
∂r | Z0 | r | πf3( r) | πΔf( r) | Znew3( r) | g( r) | r+∂r | πf3(r+∂r) | πΔf(r+∂r) | Znew3(r+∂r) | g'( r)=∂g/∂r | Δr=-g( r)/(g'( r)
1e-07 | 100 | 2 | 0 | 0.3 | 0 | -100 | 2 | 0.00031623 | 0.3 | 1.1683 | 11682692.8841 | 8.5597e-06
|  | 2 | 0.0029257 | 0.3 | 3.5689 | -96.4311 | 2 | 0.0029427 | 0.3 | 3.5794 | 104789.0304 | 0.00092024
|  | 2.0009 | 0.030475 | 0.29997 | 12.0302 | -87.9698 | 2.0009 | 0.030477 | 0.29997 | 12.0305 | 3535.6459 | 0.024881
|  | 2.0258 | 0.16048 | 0.29903 | 32.5549 | -67.4451 | 2.0258 | 0.16048 | 0.29903 | 32.5549 | 423.2295 | 0.15936
|  | 2.1852 | 0.42706 | 0.29314 | 66.4848 | -33.5152 | 2.1852 | 0.42706 | 0.29314 | 66.4848 | 139.1645 | 0.24083
|  | 2.426 | 0.64162 | 0.28444 | 92.4091 | -7.5909 | 2.426 | 0.64162 | 0.28444 | 92.4091 | 87.0054 | 0.087246 | テーラー展開より
|  | 2.5132 | 0.70191 | 0.28136 | 99.5937 | -0.40627 | 2.5132 | 0.70191 | 0.28136 | 99.5937 | 78.1076 | 0.0052015
|  | 2.5184 | 0.70532 | 0.28117 | 99.9988 | -0.0011945 | 2.5184 | 0.70532 | 0.28117 | 99.9988 | 77.6494 | 1.5383e-05
|  | 2.5185 | 0.70533 | 0.28117 | 100 | -1.0272e-08 | 2.5185 | 0.70533 | 0.28117 | 100 | 77.6481 | 1.3229e-10
|  | 2.5185 | 0.70533 | 0.28117 | 100 | 0 | 2.5185 | 0.70533 | 0.28117 | 100 | 77.6481 | 0 | g(r+Δr)=0より
|  | 2.5185 | 0.70533 | 0.28117 | 100 | 0 | 2.5185 | 0.70533 | 0.28117 | 100 | 77.6481 | 0
|  | 2.5185 | 0.70533 | 0.28117 | 100 | 0 | 2.5185 | 0.70533 | 0.28117 | 100 | 77.6481 | 0
|  | 2.5185 | 0.70533 | 0.28117 | 100 | 0 | 2.5185 | 0.70533 | 0.28117 | 100 | 77.6481 | 0
|  | 2.5185 | 0.70533 | 0.28117 | 100 | 0 | 2.5185 | 0.70533 | 0.28117 | 100 | 77.6481 | 0
|  | 2.5185 | 0.70533 | 0.28117 | 100 | 0 | 2.5185 | 0.70533 | 0.28117 | 100 | 77.6481 | 0
𝑍_𝑛𝑒𝑤 (𝑟)=1/𝜋 √((𝜇_0 𝜇_𝑟)/(𝜀_0 𝜀_𝑟 )) √((0.3exp(−0.25(𝑟/2−1))+〖𝑙𝑜𝑔〗_𝑒 (𝑟/2+√((𝑟/2)^2−1))) 〖𝑙𝑜𝑔〗_𝑒 (𝑟/2+√((𝑟/2)^2−1)) )
𝑔(𝑟)=𝑍_𝑛𝑒𝑤 (𝑟)−𝑍_0
𝑔(𝑟+∆𝑟)=𝑔(𝑟)+𝜕𝑔/𝜕𝑟 ∆𝑟+⋯
∆𝑟=−𝑔(𝑟)/(𝑔^′ (𝑟) )
𝑔(𝑟+∆𝑟)=𝑔(𝑟)+𝑔^′ (𝑟)∆𝑟+⋯
Note on B4: ∂g/∂rを計算するための∂rです。
Note on C4: Indirect Computationからもらった数値です。
Note on D4: rの初期値

## Newton-f1f3
∂r | Z0 | r | πf3( r) | πf1( r) | Z13( r) | g13( r) | r+∂r | πf3(r+∂r) | πf1(r+∂r) | Z13(r+∂r) | g'( r)=∂g/∂r | Δr=-g( r)/(g'( r)
1e-07 | 100 | 2 | 0 | 0.69315 | 0 | -100 | 2 | 0.00031623 | 0.69315 | 1.7749 | 17748690.1967 | 5.6342e-06
|  | 2 | 0.0023737 | 0.69315 | 4.8627 | -95.1373 | 2 | 0.0023946 | 0.69315 | 4.8841 | 214345.6976 | 0.00044385
|  | 2.0004 | 0.021201 | 0.69337 | 14.5349 | -85.4651 | 2.0004 | 0.021203 | 0.69337 | 14.5357 | 8088.4587 | 0.010566
|  | 2.011 | 0.10491 | 0.69864 | 32.4552 | -67.5448 | 2.011 | 0.10491 | 0.69864 | 32.4553 | 747.4343 | 0.090369
|  | 2.1014 | 0.31708 | 0.7426 | 58.172 | -41.828 | 2.1014 | 0.31708 | 0.7426 | 58.172 | 160.8931 | 0.25997
|  | 2.3614 | 0.59243 | 0.85924 | 85.5319 | -14.4681 | 2.3614 | 0.59243 | 0.85924 | 85.5319 | 78.5796 | 0.18412
|  | 2.5455 | 0.72273 | 0.93432 | 98.5121 | -1.4879 | 2.5455 | 0.72273 | 0.93432 | 98.5122 | 63.9924 | 0.02325
|  | 2.5687 | 0.73733 | 0.94341 | 99.9847 | -0.01528 | 2.5687 | 0.73733 | 0.94341 | 99.9847 | 62.6917 | 0.00024373
|  | 2.569 | 0.73748 | 0.94351 | 100 | -1.6091e-06 | 2.569 | 0.73748 | 0.94351 | 100 | 62.6785 | 2.5672e-08
|  | 2.569 | 0.73748 | 0.94351 | 100 | 0 | 2.569 | 0.73748 | 0.94351 | 100 | 62.6785 | 0
|  | 2.569 | 0.73748 | 0.94351 | 100 | 0 | 2.569 | 0.73748 | 0.94351 | 100 | 62.6785 | 0
|  | 2.569 | 0.73748 | 0.94351 | 100 | 0 | 2.569 | 0.73748 | 0.94351 | 100 | 62.6785 | 0
|  | 2.569 | 0.73748 | 0.94351 | 100 | 0 | 2.569 | 0.73748 | 0.94351 | 100 | 62.6785 | 0
|  | 2.569 | 0.73748 | 0.94351 | 100 | 0 | 2.569 | 0.73748 | 0.94351 | 100 | 62.6785 | 0
|  | 2.569 | 0.73748 | 0.94351 | 100 | 0 | 2.569 | 0.73748 | 0.94351 | 100 | 62.6785 | 0
Note on B4: ∂g/∂rを計算するための∂rです。
Note on C4: Indirect Computationからもらった数値です。
Note on D4: rの初期値

## Newton-f2f3
∂r | Z0 | r | πf3( r) | πf2( r) | Z23( r) | g23( r) | r+∂r | πf3(r+∂r) | πf2(r+∂r) | Z23(r+∂r) | g'( r)=∂g/∂r | Δr=-g( r)/(g'( r)
1e-07 | 100 | 2 | 0 | 0.81093 | 0 | -100 | 2 | 0.00031623 | 0.81093 | 1.9198 | 19197528.2834 | 5.209e-06
|  | 2 | 0.0022823 | 0.81093 | 5.1574 | -94.8426 | 2 | 0.0023041 | 0.81093 | 5.182 | 245764.512 | 0.00038591
|  | 2.0004 | 0.019776 | 0.8111 | 15.1833 | -84.8167 | 2.0004 | 0.019779 | 0.8111 | 15.1842 | 9707.9693 | 0.0087368
|  | 2.0091 | 0.095504 | 0.81498 | 33.4455 | -66.5545 | 2.0091 | 0.095504 | 0.81498 | 33.4456 | 924.4033 | 0.071997
|  | 2.0811 | 0.28387 | 0.84635 | 58.761 | -41.239 | 2.0811 | 0.28387 | 0.84635 | 58.761 | 194.7665 | 0.21174
|  | 2.2929 | 0.53477 | 0.93329 | 84.6927 | -15.3073 | 2.2929 | 0.53477 | 0.93329 | 84.6927 | 88.466 | 0.17303
|  | 2.4659 | 0.66996 | 0.99912 | 98.0816 | -1.9184 | 2.4659 | 0.66996 | 0.99912 | 98.0816 | 68.8199 | 0.027875
|  | 2.4938 | 0.68898 | 1.0093 | 99.9708 | -0.029242 | 2.4938 | 0.68898 | 1.0093 | 99.9708 | 66.7542 | 0.00043806
|  | 2.4942 | 0.68927 | 1.0095 | 100 | -6.7804e-06 | 2.4942 | 0.68927 | 1.0095 | 100 | 66.7232 | 1.0162e-07
|  | 2.4942 | 0.68927 | 1.0095 | 100 | 0 | 2.4942 | 0.68927 | 1.0095 | 100 | 66.7232 | 0
|  | 2.4942 | 0.68927 | 1.0095 | 100 | 0 | 2.4942 | 0.68927 | 1.0095 | 100 | 66.7232 | 0
|  | 2.4942 | 0.68927 | 1.0095 | 100 | 0 | 2.4942 | 0.68927 | 1.0095 | 100 | 66.7232 | 0
|  | 2.4942 | 0.68927 | 1.0095 | 100 | 0 | 2.4942 | 0.68927 | 1.0095 | 100 | 66.7232 | 0
|  | 2.4942 | 0.68927 | 1.0095 | 100 | 0 | 2.4942 | 0.68927 | 1.0095 | 100 | 66.7232 | 0
|  | 2.4942 | 0.68927 | 1.0095 | 100 | 0 | 2.4942 | 0.68927 | 1.0095 | 100 | 66.7232 | 0
𝑍_𝑛𝑒𝑤 (𝑟)=1/𝜋 √((𝜇_0 𝜇_𝑟)/(𝜀_0 𝜀_𝑟 )) √((0.3exp(−0.25(𝑟/2−1))+〖𝑙𝑜𝑔〗_𝑒 (𝑟/2+√((𝑟/2)^2−1))) 〖𝑙𝑜𝑔〗_𝑒 (𝑟/2+√((𝑟/2)^2−1)) )
𝑔(𝑟)=𝑍_𝑛𝑒𝑤 (𝑟)−𝑍_0
𝑔(𝑟+∆𝑟)=𝑔(𝑟)+𝜕𝑔/𝜕𝑟 ∆𝑟+⋯
∆𝑟=−𝑔(𝑟)/(𝑔^′ (𝑟) )
𝑔(𝑟+∆𝑟)=𝑔(𝑟)+𝑔^′ (𝑟)∆𝑟+⋯
Note on B4: ∂g/∂rを計算するための∂rです。
Note on C4: Indirect Computationからもらった数値です。
Note on D4: rの初期値

## Newton-f7f3
Lの計算にf3、Cの計算にf3を使用している
∂r | Z0 | r | πf3( r) | πf7( r) | Z73( r) | g73( r) | r+∂r | πf3(r+∂r) | πf7(r+∂r) | Z73(r+∂r) | g'( r)=∂g/∂r | Δr=-g( r)/(g'( r)
1e-07 | 100 | 2 | 0 | 0 | 0 | -100 | 2 | 0.00031623 | 1e-07 | 0.00067415 | 6741.4536 | 0.014834
|  | 2.0148 | 0.12172 | 0.014725 | 5.0752 | -94.9248 | 2.0148 | 0.12172 | 0.014725 | 5.0752 | 255.248 | 0.37189
|  | 2.3867 | 0.61226 | 0.32695 | 53.6366 | -46.3634 | 2.3867 | 0.61226 | 0.32695 | 53.6366 | 92.7808 | 0.49971
|  | 2.8864 | 0.9098 | 0.63469 | 91.0977 | -8.9023 | 2.8864 | 0.9098 | 0.63469 | 91.0977 | 62.0983 | 0.14336
|  | 3.0298 | 0.97563 | 0.70793 | 99.6305 | -0.36946 | 3.0298 | 0.97563 | 0.70793 | 99.6305 | 57.1022 | 0.0064701
|  | 3.0363 | 0.97847 | 0.71112 | 99.9993 | -0.00066182 | 3.0363 | 0.97847 | 0.71112 | 99.9993 | 56.8979 | 1.1632e-05
|  | 3.0363 | 0.97847 | 0.71112 | 100 | -2.1093e-09 | 3.0363 | 0.97847 | 0.71112 | 100 | 56.8975 | 3.7072e-11
|  | 3.0363 | 0.97847 | 0.71112 | 100 | 0 | 3.0363 | 0.97847 | 0.71112 | 100 | 56.8975 | 0
|  | 3.0363 | 0.97847 | 0.71112 | 100 | 0 | 3.0363 | 0.97847 | 0.71112 | 100 | 56.8975 | 0
|  | 3.0363 | 0.97847 | 0.71112 | 100 | 0 | 3.0363 | 0.97847 | 0.71112 | 100 | 56.8975 | 0
|  | 3.0363 | 0.97847 | 0.71112 | 100 | 0 | 3.0363 | 0.97847 | 0.71112 | 100 | 56.8975 | 0
|  | 3.0363 | 0.97847 | 0.71112 | 100 | 0 | 3.0363 | 0.97847 | 0.71112 | 100 | 56.8975 | 0
|  | 3.0363 | 0.97847 | 0.71112 | 100 | 0 | 3.0363 | 0.97847 | 0.71112 | 100 | 56.8975 | 0
|  | 3.0363 | 0.97847 | 0.71112 | 100 | 0 | 3.0363 | 0.97847 | 0.71112 | 100 | 56.8975 | 0
|  | 3.0363 | 0.97847 | 0.71112 | 100 | 0 | 3.0363 | 0.97847 | 0.71112 | 100 | 56.8975 | 0
Note on B4: ∂g/∂rを計算するための∂rです。
Note on C4: Indirect Computationからもらった数値です。
Note on D4: rの初期値

## Newton-fpmaxf3
∂r | Z0 | r | πf3( r) | πfpmax( r) | Zpmax3( r) | gpmax3( r) | r+∂r | πf3(r+∂r) | πfpmax(r+∂r) | Zpmax3(r+∂r) | g'( r)=∂g/∂r | Δr=-g( r)/(g'( r)
1e-07 | 100 | 2 | 0 | 1.2669 | 0 | -100 | 2 | 0.00031623 | 1.2669 | 2.3995 | 23995404.1771 | 4.1675e-06
|  | 2 | 0.0020414 | 1.2669 | 6.0967 | -93.9033 | 2 | 0.0020658 | 1.2669 | 6.133 | 362488.5487 | 0.00025905
|  | 2.0003 | 0.016224 | 1.267 | 17.188 | -82.812 | 2.0003 | 0.016227 | 1.267 | 17.1896 | 16325.2237 | 0.0050726
|  | 2.0053 | 0.073031 | 1.2694 | 36.5004 | -63.4996 | 2.0053 | 0.073031 | 1.2694 | 36.5006 | 1715.9228 | 0.037006
|  | 2.0423 | 0.20541 | 1.2861 | 61.6164 | -38.3836 | 2.0423 | 0.20541 | 1.2861 | 61.6165 | 373.2583 | 0.10283
|  | 2.1452 | 0.37875 | 1.3311 | 85.1208 | -14.8792 | 2.1452 | 0.37875 | 1.3311 | 85.1209 | 158.5459 | 0.093848
|  | 2.239 | 0.48416 | 1.3705 | 97.6531 | -2.3469 | 2.239 | 0.48416 | 1.3705 | 97.6531 | 114.854 | 0.020434
|  | 2.2595 | 0.50402 | 1.3789 | 99.9398 | -0.060157 | 2.2595 | 0.50402 | 1.3789 | 99.9399 | 109.1027 | 0.00055138
|  | 2.26 | 0.50454 | 1.3791 | 100 | -3.9789e-05 | 2.26 | 0.50454 | 1.3791 | 100 | 108.9584 | 3.6517e-07
|  | 2.26 | 0.50454 | 1.3791 | 100 | -1.2548e-11 | 2.26 | 0.50454 | 1.3791 | 100 | 108.9583 | 1.1517e-13
|  | 2.26 | 0.50454 | 1.3791 | 100 | 0 | 2.26 | 0.50454 | 1.3791 | 100 | 108.9583 | 0
|  | 2.26 | 0.50454 | 1.3791 | 100 | 0 | 2.26 | 0.50454 | 1.3791 | 100 | 108.9583 | 0
|  | 2.26 | 0.50454 | 1.3791 | 100 | 0 | 2.26 | 0.50454 | 1.3791 | 100 | 108.9583 | 0
|  | 2.26 | 0.50454 | 1.3791 | 100 | 0 | 2.26 | 0.50454 | 1.3791 | 100 | 108.9583 | 0
|  | 2.26 | 0.50454 | 1.3791 | 100 | 0 | 2.26 | 0.50454 | 1.3791 | 100 | 108.9583 | 0
Note on B4: ∂g/∂rを計算するための∂rです。
Note on C4: Indirect Computationからもらった数値です。
Note on D4: rの初期値